## Articles_S5
Ligne | Famille | Produit | Product_EN | Abrév | Composant | Perforé | Couvercle_charnières | H_mm | B_mm | B1_mm | H1_mm | L_mm | Épaisseur_mm | X_mm | Y_mm | Poids_kg_pc | Poids_kg_m | TUA_cm2 | Conditionnement | Unité_cond | Page_catalogue | Code_ZS | Code_VB | Code_VG | Code_ZF | Code_IX | Code_Unique | Code_BZE | Code_BZF | Finitions_dispo
S5 | Élément rectiligne | Élément rectiligne foré | Perforated straight element |  | Corps | Oui | Non | 50 | 50 |  |  | 3000 | [5 empty] | 25 | 24 | m | 24 | 1010001 | 1110001 | 1210001 | 1710001 | 1410001 |  |  |  | ZS, VB, VG, ZF, IX
S5 | Élément rectiligne | Élément rectiligne foré | Perforated straight element |  | Corps | Oui | Non | 50 | 100 |  |  | 3000 | [5 empty] | 49 | 24 | m | 24 | 1010003 | 1110003 | 1210003 | 1710003 | 1410003 |  |  |  | ZS, VB, VG, ZF, IX
S5 | Élément rectiligne | Élément rectiligne foré | Perforated straight element |  | Corps | Oui | Non | 50 | 150 |  |  | 3000 | [5 empty] | 74 | 24 | m | 24 | 1010004 | 1110004 | 1210004 | 1710004 | 1410004 |  |  |  | ZS, VB, VG, ZF, IX
S5 | Élément rectiligne | Élément rectiligne foré | Perforated straight element |  | Corps | Oui | Non | 50 | 200 |  |  | 3000 | [5 empty] | 98 | 18 | m | 24 | 1010005 | 1110005 | 1210005 | 1710005 | 1410005 |  |  |  | ZS, VB, VG, ZF, IX
S5 | Élément rectiligne | Élément rectiligne foré | Perforated straight element |  | Corps | Oui | Non | 50 | 300 |  |  | 3000 | [5 empty] | 147 | 12 | m | 24 | 1010006 | 1110006 | 1210006 | 1710006 | 1410006 |  |  |  | ZS, VB, VG, ZF, IX
S5 | Élément rectiligne | Élément rectiligne foré | Perforated straight element |  | Corps | Oui | Non | 50 | 400 |  |  | 3000 | [5 empty] | 196 | 6 | m | 24 | 1010007 | 1110007 | 1210007 | 1710007 | 1410007 |  |  |  | ZS, VB, VG, ZF, IX
S5 | Élément rectiligne | Élément rectiligne foré | Perforated straight element |  | Corps | Oui | Non | 50 | 500 |  |  | 3000 | [5 empty] | 245 | 6 | m | 24 | 1010008 | 1110008 | 1210008 | 1710008 | 1410008 |  |  |  | ZS, VB, VG, ZF, IX
S5 | Élément rectiligne | Élément rectiligne foré | Perforated straight element |  | Corps | Oui | Non | 50 | 600 |  |  | 3000 | [5 empty] | 295 | 6 | m | 24 | 1010009 | 1110009 | 1210009 | 1710009 | 1410009 |  |  |  | ZS, VB, VG, ZF, IX
S5 | Élément rectiligne | Élément rectiligne foré | Perforated straight element |  | Corps | Oui | Non | 80 | 80 |  |  | 3000 | [5 empty] | 62 | 24 | m | 24 | 1010201 | 1110201 | 1210201 | 1710201 | 1410201 |  |  |  | ZS, VB, VG, ZF, IX
S5 | Élément rectiligne | Élément rectiligne foré | Perforated straight element |  | Corps | Oui | Non | 80 | 100 |  |  | 3000 | [5 empty] | 78 | 24 | m | 24 | 1010202 | 1110202 | 1210202 | 1710202 | 1410202 |  |  |  | ZS, VB, VG, ZF, IX
S5 | Élément rectiligne | Élément rectiligne foré | Perforated straight element |  | Corps | Oui | Non | 80 | 150 |  |  | 3000 | [5 empty] | 118 | 24 | m | 24 | 1010203 | 1110203 | 1210203 | 1710203 | 1410203 |  |  |  | ZS, VB, VG, ZF, IX
S5 | Élément rectiligne | Élément rectiligne foré | Perforated straight element |  | Corps | Oui | Non | 80 | 200 |  |  | 3000 | [5 empty] | 157 | 18 | m | 24 | 1010204 | 1110204 | 1210204 | 1710204 | 1410204 |  |  |  | ZS, VB, VG, ZF, IX
S5 | Élément rectiligne | Élément rectiligne foré | Perforated straight element |  | Corps | Oui | Non | 80 | 300 |  |  | 3000 | [5 empty] | 236 | 12 | m | 24 | 1010205 | 1110205 | 1210205 | 1710205 | 1410205 |  |  |  | ZS, VB, VG, ZF, IX
S5 | Élément rectiligne | Élément rectiligne foré | Perforated straight element |  | Corps | Oui | Non | 80 | 400 |  |  | 3000 | [5 empty] | 315 | 6 | m | 24 | 1010206 | 1110206 | 1210206 | 1710206 | 1410206 |  |  |  | ZS, VB, VG, ZF, IX
S5 | Élément rectiligne | Élément rectiligne foré | Perforated straight element |  | Corps | Oui | Non | 80 | 500 |  |  | 3000 | [5 empty] | 395 | 6 | m | 24 | 1010207 | 1110207 | 1210207 | 1710207 | 1410207 |  |  |  | ZS, VB, VG, ZF, IX
S5 | Élément rectiligne | Élément rectiligne foré | Perforated straight element |  | Corps | Oui | Non | 80 | 600 |  |  | 3000 | [5 empty] | 475 | 6 | m | 24 | 1010208 | 1110208 | 1210208 | 1710208 | 1410208 |  |  |  | ZS, VB, VG, ZF, IX
S5 | Élément rectiligne | Élément rectiligne foré | Perforated straight element |  | Corps | Oui | Non | 100 | 100 |  |  | 3000 | [5 empty] | 98 | 24 | m | 24 | 1010401 | 1110401 | 1210401 | 1710401 | 1410401 |  |  |  | ZS, VB, VG, ZF, IX
S5 | Élément rectiligne | Élément rectiligne foré | Perforated straight element |  | Corps | Oui | Non | 100 | 150 |  |  | 3000 | [5 empty] | 148 | 24 | m | 24 | 1010402 | 1110402 | 1210402 | 1710402 | 1410402 |  |  |  | ZS, VB, VG, ZF, IX
S5 | Élément rectiligne | Élément rectiligne foré | Perforated straight element |  | Corps | Oui | Non | 100 | 200 |  |  | 3000 | [5 empty] | 197 | 18 | m | 24 | 1010403 | 1110403 | 1210403 | 1710403 | 1410403 |  |  |  | ZS, VB, VG, ZF, IX
S5 | Élément rectiligne | Élément rectiligne foré | Perforated straight element |  | Corps | Oui | Non | 100 | 300 |  |  | 3000 | [5 empty] | 296 | 12 | m | 24 | 1010404 | 1110404 | 1210404 | 1710404 | 1410404 |  |  |  | ZS, VB, VG, ZF, IX
S5 | Élément rectiligne | Élément rectiligne foré | Perforated straight element |  | Corps | Oui | Non | 100 | 400 |  |  | 3000 | [5 empty] | 395 | 6 | m | 24 | 1010405 | 1110405 | 1210405 | 1710405 | 1410405 |  |  |  | ZS, VB, VG, ZF, IX
S5 | Élément rectiligne | Élément rectiligne foré | Perforated straight element |  | Corps | Oui | Non | 100 | 500 |  |  | 3000 | [5 empty] | 495 | 6 | m | 24 | 1010406 | 1110406 | 1210406 | 1710406 | 1410406 |  |  |  | ZS, VB, VG, ZF, IX
S5 | Élément rectiligne | Élément rectiligne foré | Perforated straight element |  | Corps | Oui | Non | 100 | 600 |  |  | 3000 | [5 empty] | 595 | 6 | m | 24 | 1010407 | 1110407 | 1210407 | 1710407 | 1410407 |  |  |  | ZS, VB, VG, ZF, IX
S5 | Élément rectiligne | Élément rectiligne non foré | Solid bottom straight element |  | Corps | Non | Non | 50 | 50 |  |  | 3000 | [5 empty] | 25 | 24 | m | 25 | 1020001 | 1120001 | 1220001 | 1720001 | 1420001 |  |  |  | ZS, VB, VG, ZF, IX
S5 | Élément rectiligne | Élément rectiligne non foré | Solid bottom straight element |  | Corps | Non | Non | 50 | 100 |  |  | 3000 | [5 empty] | 49 | 24 | m | 25 | 1020003 | 1120003 | 1220003 | 1720003 | 1420003 |  |  |  | ZS, VB, VG, ZF, IX
S5 | Élément rectiligne | Élément rectiligne non foré | Solid bottom straight element |  | Corps | Non | Non | 50 | 150 |  |  | 3000 | [5 empty] | 74 | 24 | m | 25 | 1020004 | 1120004 | 1220004 | 1720004 | 1420004 |  |  |  | ZS, VB, VG, ZF, IX
S5 | Élément rectiligne | Élément rectiligne non foré | Solid bottom straight element |  | Corps | Non | Non | 50 | 200 |  |  | 3000 | [5 empty] | 98 | 18 | m | 25 | 1020005 | 1120005 | 1220005 | 1720005 | 1420005 |  |  |  | ZS, VB, VG, ZF, IX
S5 | Élément rectiligne | Élément rectiligne non foré | Solid bottom straight element |  | Corps | Non | Non | 50 | 300 |  |  | 3000 | [5 empty] | 147 | 12 | m | 25 | 1020006 | 1120006 | 1220006 | 1720006 | 1420006 |  |  |  | ZS, VB, VG, ZF, IX
S5 | Élément rectiligne | Élément rectiligne non foré | Solid bottom straight element |  | Corps | Non | Non | 50 | 400 |  |  | 3000 | [5 empty] | 196 | 6 | m | 25 | 1020007 | 1120007 | 1220007 | 1720007 | 1420007 |  |  |  | ZS, VB, VG, ZF, IX
S5 | Élément rectiligne | Élément rectiligne non foré | Solid bottom straight element |  | Corps | Non | Non | 50 | 500 |  |  | 3000 | [5 empty] | 245 | 6 | m | 25 | 1020008 | 1120008 | 1220008 | 1720008 | 1420008 |  |  |  | ZS, VB, VG, ZF, IX
S5 | Élément rectiligne | Élément rectiligne non foré | Solid bottom straight element |  | Corps | Non | Non | 50 | 600 |  |  | 3000 | [5 empty] | 295 | 6 | m | 25 | 1020009 | 1120009 | 1220009 | 1720009 | 1420009 |  |  |  | ZS, VB, VG, ZF, IX
S5 | Élément rectiligne | Élément rectiligne non foré | Solid bottom straight element |  | Corps | Non | Non | 80 | 80 |  |  | 3000 | [5 empty] | 62 | 24 | m | 25 | 1020201 | 1120201 | 1220201 | 1720201 | 1420201 |  |  |  | ZS, VB, VG, ZF, IX
S5 | Élément rectiligne | Élément rectiligne non foré | Solid bottom straight element |  | Corps | Non | Non | 80 | 100 |  |  | 3000 | [5 empty] | 78 | 24 | m | 25 | 1020202 | 1120202 | 1220202 | 1720202 | 1420202 |  |  |  | ZS, VB, VG, ZF, IX
S5 | Élément rectiligne | Élément rectiligne non foré | Solid bottom straight element |  | Corps | Non | Non | 80 | 150 |  |  | 3000 | [5 empty] | 118 | 24 | m | 25 | 1020203 | 1120203 | 1220203 | 1720203 | 1420203 |  |  |  | ZS, VB, VG, ZF, IX
S5 | Élément rectiligne | Élément rectiligne non foré | Solid bottom straight element |  | Corps | Non | Non | 80 | 200 |  |  | 3000 | [5 empty] | 157 | 18 | m | 25 | 1020204 | 1120204 | 1220204 | 1720204 | 1420204 |  |  |  | ZS, VB, VG, ZF, IX
S5 | Élément rectiligne | Élément rectiligne non foré | Solid bottom straight element |  | Corps | Non | Non | 80 | 300 |  |  | 3000 | [5 empty] | 236 | 12 | m | 25 | 1020205 | 1120205 | 1220205 | 1720205 | 1420205 |  |  |  | ZS, VB, VG, ZF, IX
S5 | Élément rectiligne | Élément rectiligne non foré | Solid bottom straight element |  | Corps | Non | Non | 80 | 400 |  |  | 3000 | [5 empty] | 315 | 6 | m | 25 | 1020206 | 1120206 | 1220206 | 1720206 | 1420206 |  |  |  | ZS, VB, VG, ZF, IX
S5 | Élément rectiligne | Élément rectiligne non foré | Solid bottom straight element |  | Corps | Non | Non | 80 | 500 |  |  | 3000 | [5 empty] | 395 | 6 | m | 25 | 1020207 | 1120207 | 1220207 | 1720207 | 1420207 |  |  |  | ZS, VB, VG, ZF, IX
S5 | Élément rectiligne | Élément rectiligne non foré | Solid bottom straight element |  | Corps | Non | Non | 80 | 600 |  |  | 3000 | [5 empty] | 475 | 6 | m | 25 | 1020208 | 1120208 | 1220208 | 1720208 | 1420208 |  |  |  | ZS, VB, VG, ZF, IX
S5 | Élément rectiligne | Élément rectiligne non foré | Solid bottom straight element |  | Corps | Non | Non | 100 | 100 |  |  | 3000 | [5 empty] | 98 | 24 | m | 25 | 1020401 | 1120401 | 1220401 | 1720401 | 1420401 |  |  |  | ZS, VB, VG, ZF, IX
S5 | Élément rectiligne | Élément rectiligne non foré | Solid bottom straight element |  | Corps | Non | Non | 100 | 150 |  |  | 3000 | [5 empty] | 148 | 24 | m | 25 | 1020402 | 1120402 | 1220402 | 1720402 | 1420402 |  |  |  | ZS, VB, VG, ZF, IX
S5 | Élément rectiligne | Élément rectiligne non foré | Solid bottom straight element |  | Corps | Non | Non | 100 | 200 |  |  | 3000 | [5 empty] | 197 | 18 | m | 25 | 1020403 | 1120403 | 1220403 | 1720403 | 1420403 |  |  |  | ZS, VB, VG, ZF, IX
S5 | Élément rectiligne | Élément rectiligne non foré | Solid bottom straight element |  | Corps | Non | Non | 100 | 300 |  |  | 3000 | [5 empty] | 296 | 12 | m | 25 | 1020404 | 1120404 | 1220404 | 1720404 | 1420404 |  |  |  | ZS, VB, VG, ZF, IX
S5 | Élément rectiligne | Élément rectiligne non foré | Solid bottom straight element |  | Corps | Non | Non | 100 | 400 |  |  | 3000 | [5 empty] | 395 | 6 | m | 25 | 1020405 | 1120405 | 1220405 | 1720405 | 1420405 |  |  |  | ZS, VB, VG, ZF, IX
S5 | Élément rectiligne | Élément rectiligne non foré | Solid bottom straight element |  | Corps | Non | Non | 100 | 500 |  |  | 3000 | [5 empty] | 495 | 6 | m | 25 | 1020406 | 1120406 | 1220406 | 1720406 | 1420406 |  |  |  | ZS, VB, VG, ZF, IX
S5 | Élément rectiligne | Élément rectiligne non foré | Solid bottom straight element |  | Corps | Non | Non | 100 | 600 |  |  | 3000 | [5 empty] | 595 | 6 | m | 25 | 1020407 | 1120407 | 1220407 | 1720407 | 1420407 |  |  |  | ZS, VB, VG, ZF, IX
S5 | Élément rectiligne | Élément rectiligne non foré | Solid bottom straight element |  | Corps | Non | Non | 50 | 50 |  |  | 2000 | [5 empty] | 25 | 16 | m | 25 | 1020051 | [7 empty] | ZS
S5 | Élément rectiligne | Élément rectiligne non foré | Solid bottom straight element |  | Corps | Non | Non | 80 | 80 |  |  | 2000 | [5 empty] | 62 | 16 | m | 25 | 1020251 | [7 empty] | ZS
S5 | Élément rectiligne | Élément rectiligne non foré | Solid bottom straight element |  | Corps | Non | Non | 80 | 100 |  |  | 2000 | [5 empty] | 78 | 16 | m | 25 | 1020252 | [7 empty] | ZS
S5 | Élément rectiligne | Élément rectiligne non foré | Solid bottom straight element |  | Corps | Non | Non | 80 | 150 |  |  | 2000 | [5 empty] | 118 | 16 | m | 25 | 1020253 | [7 empty] | ZS
S5 | Élément rectiligne | Élément rectiligne non foré | Solid bottom straight element |  | Corps | Non | Non | 80 | 200 |  |  | 2000 | [5 empty] | 157 | 12 | m | 25 | 1020254 | [7 empty] | ZS
S5 | Élément rectiligne | Élément rectiligne non foré | Solid bottom straight element |  | Corps | Non | Non | 80 | 300 |  |  | 2000 | [5 empty] | 236 | 8 | m | 25 | 1020255 | [7 empty] | ZS
S5 | Élément rectiligne | Élément rectiligne non foré | Solid bottom straight element |  | Corps | Non | Non | 80 | 400 |  |  | 2000 | [5 empty] | 315 | 4 | m | 25 | 1020256 | [7 empty] | ZS
S5 | Élément rectiligne | Élément rectiligne non foré | Solid bottom straight element |  | Corps | Non | Non | 80 | 500 |  |  | 2000 | [5 empty] | 395 | 4 | m | 25 | 1020257 | [7 empty] | ZS
S5 | Élément rectiligne | Élément rectiligne non foré | Solid bottom straight element |  | Corps | Non | Non | 80 | 600 |  |  | 2000 | [5 empty] | 475 | 4 | m | 25 | 1020258 | [7 empty] | ZS
S5 | Élément rectiligne | Élément rectiligne foré ép. 1,5 mm (sans emboîtement) | Perforated straight element 1.5 mm (without interlocking) |  | Corps | Oui | Non | 80 | 100 |  |  | 3000 | 1.5 |  |  |  |  | 78 | 24 | m | 26 | 1011100 |  |  | 1711100 | 1411100 |  |  |  | ZS, ZF, IX
S5 | Élément rectiligne | Élément rectiligne foré ép. 1,5 mm (sans emboîtement) | Perforated straight element 1.5 mm (without interlocking) |  | Corps | Oui | Non | 80 | 150 |  |  | 3000 | 1.5 |  |  |  |  | 118 | 24 | m | 26 | 1011150 |  |  | 1711150 | 1411150 |  |  |  | ZS, ZF, IX
S5 | Élément rectiligne | Élément rectiligne foré ép. 1,5 mm (sans emboîtement) | Perforated straight element 1.5 mm (without interlocking) |  | Corps | Oui | Non | 80 | 200 |  |  | 3000 | 1.5 |  |  |  |  | 157 | 18 | m | 26 | 1011200 |  |  | 1711200 | 1411200 |  |  |  | ZS, ZF, IX
S5 | Élément rectiligne | Élément rectiligne foré ép. 1,5 mm (sans emboîtement) | Perforated straight element 1.5 mm (without interlocking) |  | Corps | Oui | Non | 80 | 300 |  |  | 3000 | 1.5 |  |  |  |  | 236 | 12 | m | 26 | 1011300 |  |  | 1711300 | 1411300 |  |  |  | ZS, ZF, IX
S5 | Élément rectiligne | Élément rectiligne foré ép. 1,5 mm (sans emboîtement) | Perforated straight element 1.5 mm (without interlocking) |  | Corps | Oui | Non | 80 | 400 |  |  | 3000 | 1.5 |  |  |  |  | 315 | 6 | m | 26 | 1011400 |  |  | 1711400 | 1411400 |  |  |  | ZS, ZF, IX
S5 | Élément rectiligne | Élément rectiligne foré ép. 1,5 mm (sans emboîtement) | Perforated straight element 1.5 mm (without interlocking) |  | Corps | Oui | Non | 80 | 500 |  |  | 3000 | 1.5 |  |  |  |  | 395 | 6 | m | 26 | 1011500 |  |  | 1711500 | 1411500 |  |  |  | ZS, ZF, IX
S5 | Élément rectiligne | Élément rectiligne foré ép. 1,5 mm (sans emboîtement) | Perforated straight element 1.5 mm (without interlocking) |  | Corps | Oui | Non | 80 | 600 |  |  | 3000 | 1.5 |  |  |  |  | 475 | 6 | m | 26 | 1011600 |  |  | 1711600 | 1411600 |  |  |  | ZS, ZF, IX
S5 | Élément rectiligne | Élément rectiligne foré ép. 1,5 mm (sans emboîtement) | Perforated straight element 1.5 mm (without interlocking) |  | Corps | Oui | Non | 100 | 100 |  |  | 3000 | 1.5 |  |  |  |  | 78 | 24 | m | 26 | 1012100 |  |  | 1712100 | 1412100 |  |  |  | ZS, ZF, IX
S5 | Élément rectiligne | Élément rectiligne foré ép. 1,5 mm (sans emboîtement) | Perforated straight element 1.5 mm (without interlocking) |  | Corps | Oui | Non | 100 | 150 |  |  | 3000 | 1.5 |  |  |  |  | 118 | 24 | m | 26 | 1012150 |  |  | 1712150 | 1412150 |  |  |  | ZS, ZF, IX
S5 | Élément rectiligne | Élément rectiligne foré ép. 1,5 mm (sans emboîtement) | Perforated straight element 1.5 mm (without interlocking) |  | Corps | Oui | Non | 100 | 200 |  |  | 3000 | 1.5 |  |  |  |  | 157 | 18 | m | 26 | 1012200 |  |  | 1712200 | 1412200 |  |  |  | ZS, ZF, IX
S5 | Élément rectiligne | Élément rectiligne foré ép. 1,5 mm (sans emboîtement) | Perforated straight element 1.5 mm (without interlocking) |  | Corps | Oui | Non | 100 | 300 |  |  | 3000 | 1.5 |  |  |  |  | 236 | 12 | m | 26 | 1012300 |  |  | 1712300 | 1412300 |  |  |  | ZS, ZF, IX
S5 | Élément rectiligne | Élément rectiligne foré ép. 1,5 mm (sans emboîtement) | Perforated straight element 1.5 mm (without interlocking) |  | Corps | Oui | Non | 100 | 400 |  |  | 3000 | 1.5 |  |  |  |  | 315 | 6 | m | 26 | 1012400 |  |  | 1712400 | 1412400 |  |  |  | ZS, ZF, IX
S5 | Élément rectiligne | Élément rectiligne foré ép. 1,5 mm (sans emboîtement) | Perforated straight element 1.5 mm (without interlocking) |  | Corps | Oui | Non | 100 | 500 |  |  | 3000 | 1.5 |  |  |  |  | 395 | 6 | m | 26 | 1012500 |  |  | 1712500 | 1412500 |  |  |  | ZS, ZF, IX
S5 | Élément rectiligne | Élément rectiligne foré ép. 1,5 mm (sans emboîtement) | Perforated straight element 1.5 mm (without interlocking) |  | Corps | Oui | Non | 100 | 600 |  |  | 3000 | 1.5 |  |  |  |  | 475 | 6 | m | 26 | 1012600 |  |  | 1712600 | 1412600 |  |  |  | ZS, ZF, IX
S5 | Élément rectiligne | Élément rectiligne non foré ép. 1,5 mm (sans emboîtement) | Solid bottom straight element 1.5 mm (without interlocking) |  | Corps | Non | Non | 80 | 100 |  |  | 3000 | 1.5 |  |  |  |  | 78 | 24 | m | 26 | 1021100 |  |  | 1721100 | 1421100 |  |  |  | ZS, ZF, IX
S5 | Élément rectiligne | Élément rectiligne non foré ép. 1,5 mm (sans emboîtement) | Solid bottom straight element 1.5 mm (without interlocking) |  | Corps | Non | Non | 80 | 150 |  |  | 3000 | 1.5 |  |  |  |  | 118 | 24 | m | 26 | 1021150 |  |  | 1721150 | 1421150 |  |  |  | ZS, ZF, IX
S5 | Élément rectiligne | Élément rectiligne non foré ép. 1,5 mm (sans emboîtement) | Solid bottom straight element 1.5 mm (without interlocking) |  | Corps | Non | Non | 80 | 200 |  |  | 3000 | 1.5 |  |  |  |  | 157 | 18 | m | 26 | 1021200 |  |  | 1721200 | 1421200 |  |  |  | ZS, ZF, IX
S5 | Élément rectiligne | Élément rectiligne non foré ép. 1,5 mm (sans emboîtement) | Solid bottom straight element 1.5 mm (without interlocking) |  | Corps | Non | Non | 80 | 300 |  |  | 3000 | 1.5 |  |  |  |  | 236 | 12 | m | 26 | 1021300 |  |  | 1721300 | 1421300 |  |  |  | ZS, ZF, IX
S5 | Élément rectiligne | Élément rectiligne non foré ép. 1,5 mm (sans emboîtement) | Solid bottom straight element 1.5 mm (without interlocking) |  | Corps | Non | Non | 80 | 400 |  |  | 3000 | 1.5 |  |  |  |  | 315 | 6 | m | 26 | 1021400 |  |  | 1721400 | 1421400 |  |  |  | ZS, ZF, IX
S5 | Élément rectiligne | Élément rectiligne non foré ép. 1,5 mm (sans emboîtement) | Solid bottom straight element 1.5 mm (without interlocking) |  | Corps | Non | Non | 80 | 500 |  |  | 3000 | 1.5 |  |  |  |  | 395 | 6 | m | 26 | 1021500 |  |  | 1721500 | 1421500 |  |  |  | ZS, ZF, IX
S5 | Élément rectiligne | Élément rectiligne non foré ép. 1,5 mm (sans emboîtement) | Solid bottom straight element 1.5 mm (without interlocking) |  | Corps | Non | Non | 80 | 600 |  |  | 3000 | 1.5 |  |  |  |  | 475 | 6 | m | 26 | 1021600 |  |  | 1721600 | 1421600 |  |  |  | ZS, ZF, IX
S5 | Élément rectiligne | Élément rectiligne non foré ép. 1,5 mm (sans emboîtement) | Solid bottom straight element 1.5 mm (without interlocking) |  | Corps | Non | Non | 100 | 100 |  |  | 3000 | 1.5 |  |  |  |  | 78 | 24 | m | 26 | 1022100 |  |  | 1722100 | 1422100 |  |  |  | ZS, ZF, IX
S5 | Élément rectiligne | Élément rectiligne non foré ép. 1,5 mm (sans emboîtement) | Solid bottom straight element 1.5 mm (without interlocking) |  | Corps | Non | Non | 100 | 150 |  |  | 3000 | 1.5 |  |  |  |  | 118 | 24 | m | 26 | 1022150 |  |  | 1722150 | 1422150 |  |  |  | ZS, ZF, IX
S5 | Élément rectiligne | Élément rectiligne non foré ép. 1,5 mm (sans emboîtement) | Solid bottom straight element 1.5 mm (without interlocking) |  | Corps | Non | Non | 100 | 200 |  |  | 3000 | 1.5 |  |  |  |  | 157 | 18 | m | 26 | 1022200 |  |  | 1722200 | 1422200 |  |  |  | ZS, ZF, IX
S5 | Élément rectiligne | Élément rectiligne non foré ép. 1,5 mm (sans emboîtement) | Solid bottom straight element 1.5 mm (without interlocking) |  | Corps | Non | Non | 100 | 300 |  |  | 3000 | 1.5 |  |  |  |  | 236 | 12 | m | 26 | 1022300 |  |  | 1722300 | 1422300 |  |  |  | ZS, ZF, IX
S5 | Élément rectiligne | Élément rectiligne non foré ép. 1,5 mm (sans emboîtement) | Solid bottom straight element 1.5 mm (without interlocking) |  | Corps | Non | Non | 100 | 400 |  |  | 3000 | 1.5 |  |  |  |  | 315 | 6 | m | 26 | 1022400 |  |  | 1722400 | 1422400 |  |  |  | ZS, ZF, IX
S5 | Élément rectiligne | Élément rectiligne non foré ép. 1,5 mm (sans emboîtement) | Solid bottom straight element 1.5 mm (without interlocking) |  | Corps | Non | Non | 100 | 500 |  |  | 3000 | 1.5 |  |  |  |  | 395 | 6 | m | 26 | 1022500 |  |  | 1722500 | 1422500 |  |  |  | ZS, ZF, IX
S5 | Élément rectiligne | Élément rectiligne non foré ép. 1,5 mm (sans emboîtement) | Solid bottom straight element 1.5 mm (without interlocking) |  | Corps | Non | Non | 100 | 600 |  |  | 3000 | 1.5 |  |  |  |  | 475 | 6 | m | 26 | 1022600 |  |  | 1722600 | 1422600 |  |  |  | ZS, ZF, IX
S5 | Couvercle | Couvercle pour élément rectiligne | Cover for straight element |  | Couvercle |  | Non |  | 50 |  |  | 3000 | [6 empty] | 24 | m | 27 | 1030001 | 1130001 | 1230001 | 1730001 | 1430001 |  |  |  | ZS, VB, VG, ZF, IX
S5 | Couvercle | Couvercle pour élément rectiligne | Cover for straight element |  | Couvercle |  | Non |  | 80 |  |  | 3000 | [6 empty] | 24 | m | 27 | 1030002 | 1130002 | 1230002 | 1730002 | 1430002 |  |  |  | ZS, VB, VG, ZF, IX
S5 | Couvercle | Couvercle pour élément rectiligne | Cover for straight element |  | Couvercle |  | Non |  | 100 |  |  | 3000 | [6 empty] | 24 | m | 27 | 1030003 | 1130003 | 1230003 | 1730003 | 1430003 |  |  |  | ZS, VB, VG, ZF, IX
S5 | Couvercle | Couvercle pour élément rectiligne | Cover for straight element |  | Couvercle |  | Non |  | 150 |  |  | 3000 | [6 empty] | 24 | m | 27 | 1030004 | 1130004 | 1230004 | 1730004 | 1430004 |  |  |  | ZS, VB, VG, ZF, IX
S5 | Couvercle | Couvercle pour élément rectiligne | Cover for straight element |  | Couvercle |  | Non |  | 200 |  |  | 3000 | [6 empty] | 18 | m | 27 | 1030005 | 1130005 | 1230005 | 1730005 | 1430005 |  |  |  | ZS, VB, VG, ZF, IX
S5 | Couvercle | Couvercle pour élément rectiligne | Cover for straight element |  | Couvercle |  | Non |  | 300 |  |  | 3000 | [6 empty] | 12 | m | 27 | 1030006 | 1130006 | 1230006 | 1730006 | 1430006 |  |  |  | ZS, VB, VG, ZF, IX
S5 | Couvercle | Couvercle pour élément rectiligne | Cover for straight element |  | Couvercle |  | Non |  | 400 |  |  | 3000 | [6 empty] | 6 | m | 27 | 1030007 | 1130007 | 1230007 | 1730007 | 1430007 |  |  |  | ZS, VB, VG, ZF, IX
S5 | Couvercle | Couvercle pour élément rectiligne | Cover for straight element |  | Couvercle |  | Non |  | 500 |  |  | 3000 | [6 empty] | 6 | m | 27 | 1030008 | 1130008 | 1230008 | 1730008 | 1430008 |  |  |  | ZS, VB, VG, ZF, IX
S5 | Couvercle | Couvercle pour élément rectiligne | Cover for straight element |  | Couvercle |  | Non |  | 600 |  |  | 3000 | [6 empty] | 6 | m | 27 | 1030009 | 1130009 | 1230009 | 1730009 | 1430009 |  |  |  | ZS, VB, VG, ZF, IX
S5 | Couvercle | Couvercle pour élément rectiligne | Cover for straight element |  | Couvercle |  | Non |  | 50 |  |  | 2000 | [6 empty] | 16 | m | 27 | 1030051 | [7 empty] | ZS
S5 | Couvercle | Couvercle pour élément rectiligne | Cover for straight element |  | Couvercle |  | Non |  | 80 |  |  | 2000 | [6 empty] | 16 | m | 27 | 1030052 | [7 empty] | ZS
S5 | Couvercle | Couvercle pour élément rectiligne | Cover for straight element |  | Couvercle |  | Non |  | 100 |  |  | 2000 | [6 empty] | 16 | m | 27 | 1030053 | [7 empty] | ZS
S5 | Couvercle | Couvercle pour élément rectiligne | Cover for straight element |  | Couvercle |  | Non |  | 150 |  |  | 2000 | [6 empty] | 16 | m | 27 | 1030054 | [7 empty] | ZS
S5 | Couvercle | Couvercle pour élément rectiligne | Cover for straight element |  | Couvercle |  | Non |  | 200 |  |  | 2000 | [6 empty] | 12 | m | 27 | 1030055 | [7 empty] | ZS
S5 | Couvercle | Couvercle pour élément rectiligne | Cover for straight element |  | Couvercle |  | Non |  | 300 |  |  | 2000 | [6 empty] | 8 | m | 27 | 1030056 | [7 empty] | ZS
S5 | Couvercle | Couvercle pour élément rectiligne | Cover for straight element |  | Couvercle |  | Non |  | 400 |  |  | 2000 | [6 empty] | 4 | m | 27 | 1030057 | [7 empty] | ZS
S5 | Couvercle | Couvercle pour élément rectiligne | Cover for straight element |  | Couvercle |  | Non |  | 500 |  |  | 2000 | [6 empty] | 4 | m | 27 | 1030058 | [7 empty] | ZS
S5 | Couvercle | Couvercle pour élément rectiligne | Cover for straight element |  | Couvercle |  | Non |  | 600 |  |  | 2000 | [6 empty] | 4 | m | 27 | 1030059 | [7 empty] | ZS
S5 | Élément rectiligne | Élément rectiligne non foré avec couvercle à charnières | Solid bottom with hinged cover |  | Ensemble corps + couvercle | Non | Oui | 50 | 50 |  |  | 3000 | [5 empty] | 25 | 3 | m | 28 | 1061001 | [7 empty] | ZS
S5 | Élément rectiligne | Élément rectiligne non foré avec couvercle à charnières | Solid bottom with hinged cover |  | Ensemble corps + couvercle | Non | Oui | 50 | 100 |  |  | 3000 | [5 empty] | 49 | 3 | m | 28 | 1061003 | [7 empty] | ZS
S5 | Élément rectiligne | Élément rectiligne non foré avec couvercle à charnières | Solid bottom with hinged cover |  | Ensemble corps + couvercle | Non | Oui | 50 | 150 |  |  | 3000 | [5 empty] | 74 | 3 | m | 28 | 1061004 | [7 empty] | ZS
S5 | Élément rectiligne | Élément rectiligne non foré avec couvercle à charnières | Solid bottom with hinged cover |  | Ensemble corps + couvercle | Non | Oui | 50 | 200 |  |  | 3000 | [5 empty] | 98 | 3 | m | 28 | 1061005 | [7 empty] | ZS
S5 | Élément rectiligne | Élément rectiligne non foré avec couvercle à charnières | Solid bottom with hinged cover |  | Ensemble corps + couvercle | Non | Oui | 50 | 300 |  |  | 3000 | [5 empty] | 147 | 3 | m | 28 | 1061006 | [7 empty] | ZS
S5 | Élément rectiligne | Élément rectiligne non foré avec couvercle à charnières | Solid bottom with hinged cover |  | Ensemble corps + couvercle | Non | Oui | 50 | 400 |  |  | 3000 | [5 empty] | 196 | 3 | m | 28 | 1061007 | [7 empty] | ZS
S5 | Élément rectiligne | Élément rectiligne non foré avec couvercle à charnières | Solid bottom with hinged cover |  | Ensemble corps + couvercle | Non | Oui | 50 | 500 |  |  | 3000 | [5 empty] | 245 | 3 | m | 28 | 1061008 | [7 empty] | ZS
S5 | Élément rectiligne | Élément rectiligne non foré avec couvercle à charnières | Solid bottom with hinged cover |  | Ensemble corps + couvercle | Non | Oui | 50 | 600 |  |  | 3000 | [5 empty] | 295 | 3 | m | 28 | 1061009 | [7 empty] | ZS
S5 | Élément rectiligne | Élément rectiligne non foré avec couvercle à charnières | Solid bottom with hinged cover |  | Ensemble corps + couvercle | Non | Oui | 80 | 80 |  |  | 3000 | [5 empty] | 62 | 3 | m | 28 | 1061201 | [7 empty] | ZS
S5 | Élément rectiligne | Élément rectiligne non foré avec couvercle à charnières | Solid bottom with hinged cover |  | Ensemble corps + couvercle | Non | Oui | 80 | 100 |  |  | 3000 | [5 empty] | 78 | 3 | m | 28 | 1061202 | [7 empty] | ZS
S5 | Élément rectiligne | Élément rectiligne non foré avec couvercle à charnières | Solid bottom with hinged cover |  | Ensemble corps + couvercle | Non | Oui | 80 | 150 |  |  | 3000 | [5 empty] | 118 | 3 | m | 28 | 1061203 | [7 empty] | ZS
S5 | Élément rectiligne | Élément rectiligne non foré avec couvercle à charnières | Solid bottom with hinged cover |  | Ensemble corps + couvercle | Non | Oui | 80 | 200 |  |  | 3000 | [5 empty] | 157 | 3 | m | 28 | 1061204 | [7 empty] | ZS
S5 | Élément rectiligne | Élément rectiligne non foré avec couvercle à charnières | Solid bottom with hinged cover |  | Ensemble corps + couvercle | Non | Oui | 80 | 300 |  |  | 3000 | [5 empty] | 236 | 3 | m | 28 | 1061205 | [7 empty] | ZS
S5 | Élément rectiligne | Élément rectiligne non foré avec couvercle à charnières | Solid bottom with hinged cover |  | Ensemble corps + couvercle | Non | Oui | 80 | 400 |  |  | 3000 | [5 empty] | 315 | 3 | m | 28 | 1061206 | [7 empty] | ZS
S5 | Élément rectiligne | Élément rectiligne non foré avec couvercle à charnières | Solid bottom with hinged cover |  | Ensemble corps + couvercle | Non | Oui | 80 | 500 |  |  | 3000 | [5 empty] | 395 | 3 | m | 28 | 1061207 | [7 empty] | ZS
S5 | Élément rectiligne | Élément rectiligne non foré avec couvercle à charnières | Solid bottom with hinged cover |  | Ensemble corps + couvercle | Non | Oui | 80 | 600 |  |  | 3000 | [5 empty] | 475 | 3 | m | 28 | 1061208 | [7 empty] | ZS
S5 | Élément rectiligne | Élément rectiligne non foré avec couvercle à charnières | Solid bottom with hinged cover |  | Ensemble corps + couvercle | Non | Oui | 100 | 100 |  |  | 3000 | [5 empty] | 98 | 3 | m | 28 | 1061401 | [7 empty] | ZS
S5 | Élément rectiligne | Élément rectiligne non foré avec couvercle à charnières | Solid bottom with hinged cover |  | Ensemble corps + couvercle | Non | Oui | 100 | 150 |  |  | 3000 | [5 empty] | 148 | 3 | m | 28 | 1061402 | [7 empty] | ZS
S5 | Élément rectiligne | Élément rectiligne non foré avec couvercle à charnières | Solid bottom with hinged cover |  | Ensemble corps + couvercle | Non | Oui | 100 | 200 |  |  | 3000 | [5 empty] | 197 | 3 | m | 28 | 1061403 | [7 empty] | ZS
S5 | Élément rectiligne | Élément rectiligne non foré avec couvercle à charnières | Solid bottom with hinged cover |  | Ensemble corps + couvercle | Non | Oui | 100 | 300 |  |  | 3000 | [5 empty] | 296 | 3 | m | 28 | 1061404 | [7 empty] | ZS
S5 | Élément rectiligne | Élément rectiligne non foré avec couvercle à charnières | Solid bottom with hinged cover |  | Ensemble corps + couvercle | Non | Oui | 100 | 400 |  |  | 3000 | [5 empty] | 395 | 3 | m | 28 | 1061405 | [7 empty] | ZS
S5 | Élément rectiligne | Élément rectiligne non foré avec couvercle à charnières | Solid bottom with hinged cover |  | Ensemble corps + couvercle | Non | Oui | 100 | 500 |  |  | 3000 | [5 empty] | 495 | 3 | m | 28 | 1061406 | [7 empty] | ZS
S5 | Élément rectiligne | Élément rectiligne non foré avec couvercle à charnières | Solid bottom with hinged cover |  | Ensemble corps + couvercle | Non | Oui | 100 | 600 |  |  | 3000 | [5 empty] | 595 | 3 | m | 28 | 1061407 | [7 empty] | ZS
S5 | Élément rectiligne | Élément rectiligne foré avec couvercle à charnières | Perforated with hinged cover |  | Ensemble corps + couvercle | Oui | Oui | 50 | 50 |  |  | 3000 | [5 empty] | 25 | 3 | m | 29 | 1060001 | [7 empty] | ZS
S5 | Élément rectiligne | Élément rectiligne foré avec couvercle à charnières | Perforated with hinged cover |  | Ensemble corps + couvercle | Oui | Oui | 50 | 100 |  |  | 3000 | [5 empty] | 49 | 3 | m | 29 | 1060003 | [7 empty] | ZS
S5 | Élément rectiligne | Élément rectiligne foré avec couvercle à charnières | Perforated with hinged cover |  | Ensemble corps + couvercle | Oui | Oui | 50 | 150 |  |  | 3000 | [5 empty] | 74 | 3 | m | 29 | 1060004 | [7 empty] | ZS
S5 | Élément rectiligne | Élément rectiligne foré avec couvercle à charnières | Perforated with hinged cover |  | Ensemble corps + couvercle | Oui | Oui | 50 | 200 |  |  | 3000 | [5 empty] | 98 | 3 | m | 29 | 1060005 | [7 empty] | ZS
S5 | Élément rectiligne | Élément rectiligne foré avec couvercle à charnières | Perforated with hinged cover |  | Ensemble corps + couvercle | Oui | Oui | 50 | 300 |  |  | 3000 | [5 empty] | 147 | 3 | m | 29 | 1060006 | [7 empty] | ZS
S5 | Élément rectiligne | Élément rectiligne foré avec couvercle à charnières | Perforated with hinged cover |  | Ensemble corps + couvercle | Oui | Oui | 50 | 400 |  |  | 3000 | [5 empty] | 196 | 3 | m | 29 | 1060007 | [7 empty] | ZS
S5 | Élément rectiligne | Élément rectiligne foré avec couvercle à charnières | Perforated with hinged cover |  | Ensemble corps + couvercle | Oui | Oui | 50 | 500 |  |  | 3000 | [5 empty] | 245 | 3 | m | 29 | 1060008 | [7 empty] | ZS
S5 | Élément rectiligne | Élément rectiligne foré avec couvercle à charnières | Perforated with hinged cover |  | Ensemble corps + couvercle | Oui | Oui | 50 | 600 |  |  | 3000 | [5 empty] | 295 | 3 | m | 29 | 1060009 | [7 empty] | ZS
S5 | Élément rectiligne | Élément rectiligne foré avec couvercle à charnières | Perforated with hinged cover |  | Ensemble corps + couvercle | Oui | Oui | 80 | 80 |  |  | 3000 | [5 empty] | 62 | 3 | m | 29 | 1060201 | [7 empty] | ZS
S5 | Élément rectiligne | Élément rectiligne foré avec couvercle à charnières | Perforated with hinged cover |  | Ensemble corps + couvercle | Oui | Oui | 80 | 100 |  |  | 3000 | [5 empty] | 78 | 3 | m | 29 | 1060202 | [7 empty] | ZS
S5 | Élément rectiligne | Élément rectiligne foré avec couvercle à charnières | Perforated with hinged cover |  | Ensemble corps + couvercle | Oui | Oui | 80 | 150 |  |  | 3000 | [5 empty] | 118 | 3 | m | 29 | 1060203 | [7 empty] | ZS
S5 | Élément rectiligne | Élément rectiligne foré avec couvercle à charnières | Perforated with hinged cover |  | Ensemble corps + couvercle | Oui | Oui | 80 | 200 |  |  | 3000 | [5 empty] | 157 | 3 | m | 29 | 1060204 | [7 empty] | ZS
S5 | Élément rectiligne | Élément rectiligne foré avec couvercle à charnières | Perforated with hinged cover |  | Ensemble corps + couvercle | Oui | Oui | 80 | 300 |  |  | 3000 | [5 empty] | 236 | 3 | m | 29 | 1060205 | [7 empty] | ZS
S5 | Élément rectiligne | Élément rectiligne foré avec couvercle à charnières | Perforated with hinged cover |  | Ensemble corps + couvercle | Oui | Oui | 80 | 400 |  |  | 3000 | [5 empty] | 315 | 3 | m | 29 | 1060206 | [7 empty] | ZS
S5 | Élément rectiligne | Élément rectiligne foré avec couvercle à charnières | Perforated with hinged cover |  | Ensemble corps + couvercle | Oui | Oui | 80 | 500 |  |  | 3000 | [5 empty] | 395 | 3 | m | 29 | 1060207 | [7 empty] | ZS
S5 | Élément rectiligne | Élément rectiligne foré avec couvercle à charnières | Perforated with hinged cover |  | Ensemble corps + couvercle | Oui | Oui | 80 | 600 |  |  | 3000 | [5 empty] | 475 | 3 | m | 29 | 1060208 | [7 empty] | ZS
S5 | Élément rectiligne | Élément rectiligne foré avec couvercle à charnières | Perforated with hinged cover |  | Ensemble corps + couvercle | Oui | Oui | 100 | 100 |  |  | 3000 | [5 empty] | 98 | 3 | m | 29 | 1060401 | [7 empty] | ZS
S5 | Élément rectiligne | Élément rectiligne foré avec couvercle à charnières | Perforated with hinged cover |  | Ensemble corps + couvercle | Oui | Oui | 100 | 150 |  |  | 3000 | [5 empty] | 148 | 3 | m | 29 | 1060402 | [7 empty] | ZS
S5 | Élément rectiligne | Élément rectiligne foré avec couvercle à charnières | Perforated with hinged cover |  | Ensemble corps + couvercle | Oui | Oui | 100 | 200 |  |  | 3000 | [5 empty] | 197 | 3 | m | 29 | 1060403 | [7 empty] | ZS
S5 | Élément rectiligne | Élément rectiligne foré avec couvercle à charnières | Perforated with hinged cover |  | Ensemble corps + couvercle | Oui | Oui | 100 | 300 |  |  | 3000 | [5 empty] | 296 | 3 | m | 29 | 1060404 | [7 empty] | ZS
S5 | Élément rectiligne | Élément rectiligne foré avec couvercle à charnières | Perforated with hinged cover |  | Ensemble corps + couvercle | Oui | Oui | 100 | 400 |  |  | 3000 | [5 empty] | 395 | 3 | m | 29 | 1060405 | [7 empty] | ZS
S5 | Élément rectiligne | Élément rectiligne foré avec couvercle à charnières | Perforated with hinged cover |  | Ensemble corps + couvercle | Oui | Oui | 100 | 500 |  |  | 3000 | [5 empty] | 495 | 3 | m | 29 | 1060406 | [7 empty] | ZS
S5 | Élément rectiligne | Élément rectiligne foré avec couvercle à charnières | Perforated with hinged cover |  | Ensemble corps + couvercle | Oui | Oui | 100 | 600 |  |  | 3000 | [5 empty] | 595 | 3 | m | 29 | 1060407 | [7 empty] | ZS
S5 | Accessoire | Courbe plate à 45° | 45° horizontal elbow | CPO 45 | Corps |  |  | 50 | 50 |  |  |  |  | 107 | 175 | 0.2 |  |  | 8 | pcs | 30 | 1040001 | 1140001 | 1240001 | 1740001 | 1440001 |  |  |  | ZS, VB, VG, ZF, IX
S5 | Accessoire | Courbe plate à 45° | 45° horizontal elbow | CPO 45 | Corps |  |  | 50 | 100 |  |  |  |  | 157 | 210 | 0.28 |  |  | 8 | pcs | 30 | 1040003 | 1140003 | 1240003 | 1740003 | 1440003 |  |  |  | ZS, VB, VG, ZF, IX
S5 | Accessoire | Courbe plate à 45° | 45° horizontal elbow | CPO 45 | Corps |  |  | 50 | 150 |  |  |  |  | 207 | 246 | 0.34 |  |  | 8 | pcs | 30 | 1040004 | 1140004 | 1240004 | 1740004 | 1440004 |  |  |  | ZS, VB, VG, ZF, IX
S5 | Accessoire | Courbe plate à 45° | 45° horizontal elbow | CPO 45 | Corps |  |  | 50 | 200 |  |  |  |  | 257 | 281 | 0.52 |  |  | 8 | pcs | 30 | 1040005 | 1140005 | 1240005 | 1740005 | 1440005 |  |  |  | ZS, VB, VG, ZF, IX
S5 | Accessoire | Courbe plate à 45° | 45° horizontal elbow | CPO 45 | Corps |  |  | 50 | 300 |  |  |  |  | 357 | 352 | 0.76 |  |  | 6 | pcs | 30 | 1040006 | 1140006 | 1240006 | 1740006 | 1440006 |  |  |  | ZS, VB, VG, ZF, IX
S5 | Accessoire | Courbe plate à 45° | 45° horizontal elbow | CPO 45 | Corps |  |  | 50 | 400 |  |  |  |  | 457 | 422 | 1.22 |  |  | 4 | pcs | 30 | 1040007 | 1140007 | 1240007 | 1740007 | 1440007 |  |  |  | ZS, VB, VG, ZF, IX
S5 | Accessoire | Courbe plate à 45° | 45° horizontal elbow | CPO 45 | Corps |  |  | 50 | 500 |  |  |  |  | 557 | 493 | 1.62 |  |  | 2 | pcs | 30 | 1040008 | 1140008 | 1240008 | 1740008 | 1440008 |  |  |  | ZS, VB, VG, ZF, IX
S5 | Accessoire | Courbe plate à 45° | 45° horizontal elbow | CPO 45 | Corps |  |  | 50 | 600 |  |  |  |  | 657 | 564 | 2.16 |  |  | 2 | pcs | 30 | 1040009 | 1140009 | 1240009 | 1740009 | 1440009 |  |  |  | ZS, VB, VG, ZF, IX
S5 | Accessoire | Courbe plate à 45° | 45° horizontal elbow | CPO 45 | Corps |  |  | 80 | 80 |  |  |  |  | 137 | 196 | 0.3 |  |  | 8 | pcs | 30 | 1040051 | 1140051 | 1240051 | 1740051 | 1440051 |  |  |  | ZS, VB, VG, ZF, IX
S5 | Accessoire | Courbe plate à 45° | 45° horizontal elbow | CPO 45 | Corps |  |  | 80 | 100 |  |  |  |  | 157 | 210 | 0.34 |  |  | 8 | pcs | 30 | 1040052 | 1140052 | 1240052 | 1740052 | 1440052 |  |  |  | ZS, VB, VG, ZF, IX
S5 | Accessoire | Courbe plate à 45° | 45° horizontal elbow | CPO 45 | Corps |  |  | 80 | 150 |  |  |  |  | 207 | 246 | 0.44 |  |  | 8 | pcs | 30 | 1040053 | 1140053 | 1240053 | 1740053 | 1440053 |  |  |  | ZS, VB, VG, ZF, IX
S5 | Accessoire | Courbe plate à 45° | 45° horizontal elbow | CPO 45 | Corps |  |  | 80 | 200 |  |  |  |  | 257 | 281 | 0.56 |  |  | 8 | pcs | 30 | 1040054 | 1140054 | 1240054 | 1740054 | 1440054 |  |  |  | ZS, VB, VG, ZF, IX
S5 | Accessoire | Courbe plate à 45° | 45° horizontal elbow | CPO 45 | Corps |  |  | 80 | 300 |  |  |  |  | 357 | 352 | 0.82 |  |  | 6 | pcs | 30 | 1040055 | 1140055 | 1240055 | 1740055 | 1440055 |  |  |  | ZS, VB, VG, ZF, IX
S5 | Accessoire | Courbe plate à 45° | 45° horizontal elbow | CPO 45 | Corps |  |  | 80 | 400 |  |  |  |  | 457 | 422 | 1.32 |  |  | 4 | pcs | 30 | 1040056 | 1140056 | 1240056 | 1740056 | 1440056 |  |  |  | ZS, VB, VG, ZF, IX
S5 | Accessoire | Courbe plate à 45° | 45° horizontal elbow | CPO 45 | Corps |  |  | 80 | 500 |  |  |  |  | 557 | 493 | 1.78 |  |  | 2 | pcs | 30 | 1040057 | 1140057 | 1240057 | 1740057 | 1440057 |  |  |  | ZS, VB, VG, ZF, IX
S5 | Accessoire | Courbe plate à 45° | 45° horizontal elbow | CPO 45 | Corps |  |  | 80 | 600 |  |  |  |  | 657 | 564 | 2.28 |  |  | 2 | pcs | 30 | 1040058 | 1140058 | 1240058 | 1740058 | 1440058 |  |  |  | ZS, VB, VG, ZF, IX
S5 | Accessoire | Courbe plate à 45° | 45° horizontal elbow | CPO 45 | Corps |  |  | 100 | 100 |  |  |  |  | 157 | 210 | 0.4 |  |  | 8 | pcs | 30 | 1040101 | 1140101 | 1240101 | 1740101 | 1440101 |  |  |  | ZS, VB, VG, ZF, IX
S5 | Accessoire | Courbe plate à 45° | 45° horizontal elbow | CPO 45 | Corps |  |  | 100 | 150 |  |  |  |  | 207 | 246 | 0.46 |  |  | 8 | pcs | 30 | 1040102 | 1140102 | 1240102 | 1740102 | 1440102 |  |  |  | ZS, VB, VG, ZF, IX
S5 | Accessoire | Courbe plate à 45° | 45° horizontal elbow | CPO 45 | Corps |  |  | 100 | 200 |  |  |  |  | 257 | 281 | 0.62 |  |  | 8 | pcs | 30 | 1040103 | 1140103 | 1240103 | 1740103 | 1440103 |  |  |  | ZS, VB, VG, ZF, IX
S5 | Accessoire | Courbe plate à 45° | 45° horizontal elbow | CPO 45 | Corps |  |  | 100 | 300 |  |  |  |  | 357 | 352 | 0.88 |  |  | 6 | pcs | 30 | 1040104 | 1140104 | 1240104 | 1740104 | 1440104 |  |  |  | ZS, VB, VG, ZF, IX
S5 | Accessoire | Courbe plate à 45° | 45° horizontal elbow | CPO 45 | Corps |  |  | 100 | 400 |  |  |  |  | 457 | 422 | 1.4 |  |  | 4 | pcs | 30 | 1040105 | 1140105 | 1240105 | 1740105 | 1440105 |  |  |  | ZS, VB, VG, ZF, IX
S5 | Accessoire | Courbe plate à 45° | 45° horizontal elbow | CPO 45 | Corps |  |  | 100 | 500 |  |  |  |  | 557 | 493 | 1.88 |  |  | 2 | pcs | 30 | 1040106 | 1140106 | 1240106 | 1740106 | 1440106 |  |  |  | ZS, VB, VG, ZF, IX
S5 | Accessoire | Courbe plate à 45° | 45° horizontal elbow | CPO 45 | Corps |  |  | 100 | 600 |  |  |  |  | 657 | 564 | 2.56 |  |  | 2 | pcs | 30 | 1040107 | 1140107 | 1240107 | 1740107 | 1440107 |  |  |  | ZS, VB, VG, ZF, IX
S5 | Accessoire | Couvercle – Courbe plate à 45° | Cover – 45° horizontal elbow | CPO 45 | Couvercle |  |  |  | 50 | [6 empty] | 0.04 |  |  | 8 | pcs | 30 | 1050001 | 1150001 | 1250001 | 1750001 | 1450001 |  |  |  | ZS, VB, VG, ZF, IX
S5 | Accessoire | Couvercle – Courbe plate à 45° | Cover – 45° horizontal elbow | CPO 45 | Couvercle |  |  |  | 80 | [6 empty] | 0.08 |  |  | 8 | pcs | 30 | 1050002 | 1150002 | 1250002 | 1750002 | 1450002 |  |  |  | ZS, VB, VG, ZF, IX
S5 | Accessoire | Couvercle – Courbe plate à 45° | Cover – 45° horizontal elbow | CPO 45 | Couvercle |  |  |  | 100 | [6 empty] | 0.14 |  |  | 8 | pcs | 30 | 1050003 | 1150003 | 1250003 | 1750003 | 1450003 |  |  |  | ZS, VB, VG, ZF, IX
S5 | Accessoire | Couvercle – Courbe plate à 45° | Cover – 45° horizontal elbow | CPO 45 | Couvercle |  |  |  | 150 | [6 empty] | 0.16 |  |  | 8 | pcs | 30 | 1050004 | 1150004 | 1250004 | 1750004 | 1450004 |  |  |  | ZS, VB, VG, ZF, IX
S5 | Accessoire | Couvercle – Courbe plate à 45° | Cover – 45° horizontal elbow | CPO 45 | Couvercle |  |  |  | 200 | [6 empty] | 0.28 |  |  | 8 | pcs | 30 | 1050005 | 1150005 | 1250005 | 1750005 | 1450005 |  |  |  | ZS, VB, VG, ZF, IX
S5 | Accessoire | Couvercle – Courbe plate à 45° | Cover – 45° horizontal elbow | CPO 45 | Couvercle |  |  |  | 300 | [6 empty] | 0.54 |  |  | 6 | pcs | 30 | 1050006 | 1150006 | 1250006 | 1750006 | 1450006 |  |  |  | ZS, VB, VG, ZF, IX
S5 | Accessoire | Couvercle – Courbe plate à 45° | Cover – 45° horizontal elbow | CPO 45 | Couvercle |  |  |  | 400 | [6 empty] | 0.78 |  |  | 4 | pcs | 30 | 1050007 | 1150007 | 1250007 | 1750007 | 1450007 |  |  |  | ZS, VB, VG, ZF, IX
S5 | Accessoire | Couvercle – Courbe plate à 45° | Cover – 45° horizontal elbow | CPO 45 | Couvercle |  |  |  | 500 | [6 empty] | 1.18 |  |  | 2 | pcs | 30 | 1050008 | 1150008 | 1250008 | 1750008 | 1450008 |  |  |  | ZS, VB, VG, ZF, IX
S5 | Accessoire | Couvercle – Courbe plate à 45° | Cover – 45° horizontal elbow | CPO 45 | Couvercle |  |  |  | 600 | [6 empty] | 1.54 |  |  | 2 | pcs | 30 | 1050009 | 1150009 | 1250009 | 1750009 | 1450009 |  |  |  | ZS, VB, VG, ZF, IX
S5 | Accessoire | Courbe plate à 90° | 90° horizontal elbow | CPO 90 | Corps |  |  | 50 | 50 |  |  |  |  | 200 | 200 | 0.32 |  |  | 8 | pcs | 31 | 1040151 | 1140151 | 1240151 | 1740151 | 1440151 |  |  |  | ZS, VB, VG, ZF, IX
S5 | Accessoire | Courbe plate à 90° | 90° horizontal elbow | CPO 90 | Corps |  |  | 50 | 100 |  |  |  |  | 250 | 250 | 0.46 |  |  | 8 | pcs | 31 | 1040153 | 1140153 | 1240153 | 1740153 | 1440153 |  |  |  | ZS, VB, VG, ZF, IX
S5 | Accessoire | Courbe plate à 90° | 90° horizontal elbow | CPO 90 | Corps |  |  | 50 | 150 |  |  |  |  | 300 | 300 | 0.64 |  |  | 8 | pcs | 31 | 1040154 | 1140154 | 1240154 | 1740154 | 1440154 |  |  |  | ZS, VB, VG, ZF, IX
S5 | Accessoire | Courbe plate à 90° | 90° horizontal elbow | CPO 90 | Corps |  |  | 50 | 200 |  |  |  |  | 350 | 350 | 0.82 |  |  | 8 | pcs | 31 | 1040155 | 1140155 | 1240155 | 1740155 | 1440155 |  |  |  | ZS, VB, VG, ZF, IX
S5 | Accessoire | Courbe plate à 90° | 90° horizontal elbow | CPO 90 | Corps |  |  | 50 | 300 |  |  |  |  | 450 | 450 | 1.24 |  |  | 6 | pcs | 31 | 1040156 | 1140156 | 1240156 | 1740156 | 1440156 |  |  |  | ZS, VB, VG, ZF, IX
S5 | Accessoire | Courbe plate à 90° | 90° horizontal elbow | CPO 90 | Corps |  |  | 50 | 400 |  |  |  |  | 550 | 550 | 2.18 |  |  | 4 | pcs | 31 | 1040157 | 1140157 | 1240157 | 1740157 | 1440157 |  |  |  | ZS, VB, VG, ZF, IX
S5 | Accessoire | Courbe plate à 90° | 90° horizontal elbow | CPO 90 | Corps |  |  | 50 | 500 |  |  |  |  | 650 | 650 | 2.98 |  |  | 2 | pcs | 31 | 1040158 | 1140158 | 1240158 | 1740158 | 1440158 |  |  |  | ZS, VB, VG, ZF, IX
S5 | Accessoire | Courbe plate à 90° | 90° horizontal elbow | CPO 90 | Corps |  |  | 50 | 600 |  |  |  |  | 750 | 750 | 3.76 |  |  | 2 | pcs | 31 | 1040159 | 1140159 | 1240159 | 1740159 | 1440159 |  |  |  | ZS, VB, VG, ZF, IX
S5 | Accessoire | Courbe plate à 90° | 90° horizontal elbow | CPO 90 | Corps |  |  | 80 | 80 |  |  |  |  | 230 | 230 | 0.52 |  |  | 8 | pcs | 31 | 1040201 | 1140201 | 1240201 | 1740201 | 1440201 |  |  |  | ZS, VB, VG, ZF, IX
S5 | Accessoire | Courbe plate à 90° | 90° horizontal elbow | CPO 90 | Corps |  |  | 80 | 100 |  |  |  |  | 250 | 250 | 0.58 |  |  | 8 | pcs | 31 | 1040202 | 1140202 | 1240202 | 1740202 | 1440202 |  |  |  | ZS, VB, VG, ZF, IX
S5 | Accessoire | Courbe plate à 90° | 90° horizontal elbow | CPO 90 | Corps |  |  | 80 | 150 |  |  |  |  | 300 | 300 | 0.78 |  |  | 8 | pcs | 31 | 1040203 | 1140203 | 1240203 | 1740203 | 1440203 |  |  |  | ZS, VB, VG, ZF, IX
S5 | Accessoire | Courbe plate à 90° | 90° horizontal elbow | CPO 90 | Corps |  |  | 80 | 200 |  |  |  |  | 350 | 350 | 1 |  |  | 8 | pcs | 31 | 1040204 | 1140204 | 1240204 | 1740204 | 1440204 |  |  |  | ZS, VB, VG, ZF, IX
S5 | Accessoire | Courbe plate à 90° | 90° horizontal elbow | CPO 90 | Corps |  |  | 80 | 300 |  |  |  |  | 450 | 450 | 1.48 |  |  | 6 | pcs | 31 | 1040205 | 1140205 | 1240205 | 1740205 | 1440205 |  |  |  | ZS, VB, VG, ZF, IX
S5 | Accessoire | Courbe plate à 90° | 90° horizontal elbow | CPO 90 | Corps |  |  | 80 | 400 |  |  |  |  | 550 | 550 | 2.38 |  |  | 4 | pcs | 31 | 1040206 | 1140206 | 1240206 | 1740206 | 1440206 |  |  |  | ZS, VB, VG, ZF, IX
S5 | Accessoire | Courbe plate à 90° | 90° horizontal elbow | CPO 90 | Corps |  |  | 80 | 500 |  |  |  |  | 650 | 650 | 3.2 |  |  | 2 | pcs | 31 | 1040207 | 1140207 | 1240207 | 1740207 | 1440207 |  |  |  | ZS, VB, VG, ZF, IX
S5 | Accessoire | Courbe plate à 90° | 90° horizontal elbow | CPO 90 | Corps |  |  | 80 | 600 |  |  |  |  | 750 | 750 | 4.26 |  |  | 2 | pcs | 31 | 1040208 | 1140208 | 1240208 | 1740208 | 1440208 |  |  |  | ZS, VB, VG, ZF, IX
S5 | Accessoire | Courbe plate à 90° | 90° horizontal elbow | CPO 90 | Corps |  |  | 100 | 100 |  |  |  |  | 250 | 250 | 0.66 |  |  | 8 | pcs | 31 | 1040251 | 1140251 | 1240251 | 1740251 | 1440251 |  |  |  | ZS, VB, VG, ZF, IX
S5 | Accessoire | Courbe plate à 90° | 90° horizontal elbow | CPO 90 | Corps |  |  | 100 | 150 |  |  |  |  | 300 | 300 | 1 |  |  | 8 | pcs | 31 | 1040252 | 1140252 | 1240252 | 1740252 | 1440252 |  |  |  | ZS, VB, VG, ZF, IX
S5 | Accessoire | Courbe plate à 90° | 90° horizontal elbow | CPO 90 | Corps |  |  | 100 | 200 |  |  |  |  | 350 | 350 | 1.08 |  |  | 8 | pcs | 31 | 1040253 | 1140253 | 1240253 | 1740253 | 1440253 |  |  |  | ZS, VB, VG, ZF, IX
S5 | Accessoire | Courbe plate à 90° | 90° horizontal elbow | CPO 90 | Corps |  |  | 100 | 300 |  |  |  |  | 450 | 450 | 1.54 |  |  | 6 | pcs | 31 | 1040254 | 1140254 | 1240254 | 1740254 | 1440254 |  |  |  | ZS, VB, VG, ZF, IX
S5 | Accessoire | Courbe plate à 90° | 90° horizontal elbow | CPO 90 | Corps |  |  | 100 | 400 |  |  |  |  | 550 | 550 | 2.5 |  |  | 4 | pcs | 31 | 1040255 | 1140255 | 1240255 | 1740255 | 1440255 |  |  |  | ZS, VB, VG, ZF, IX
S5 | Accessoire | Courbe plate à 90° | 90° horizontal elbow | CPO 90 | Corps |  |  | 100 | 500 |  |  |  |  | 650 | 650 | 3.58 |  |  | 2 | pcs | 31 | 1040256 | 1140256 | 1240256 | 1740256 | 1440256 |  |  |  | ZS, VB, VG, ZF, IX
S5 | Accessoire | Courbe plate à 90° | 90° horizontal elbow | CPO 90 | Corps |  |  | 100 | 600 |  |  |  |  | 750 | 750 | 4.34 |  |  | 2 | pcs | 31 | 1040257 | 1140257 | 1240257 | 1740257 | 1440257 |  |  |  | ZS, VB, VG, ZF, IX
S5 | Accessoire | Couvercle – Courbe plate à 90° | Cover – 90° horizontal elbow | CPO 90 | Couvercle |  |  |  | 50 | [6 empty] | 0.1 |  |  | 8 | pcs | 31 | 1050051 | 1150051 | 1250051 | 1750051 | 1450051 |  |  |  | ZS, VB, VG, ZF, IX
S5 | Accessoire | Couvercle – Courbe plate à 90° | Cover – 90° horizontal elbow | CPO 90 | Couvercle |  |  |  | 80 | [6 empty] | 0.18 |  |  | 8 | pcs | 31 | 1050052 | 1150052 | 1250052 | 1750052 | 1450052 |  |  |  | ZS, VB, VG, ZF, IX
S5 | Accessoire | Couvercle – Courbe plate à 90° | Cover – 90° horizontal elbow | CPO 90 | Couvercle |  |  |  | 100 | [6 empty] | 0.24 |  |  | 8 | pcs | 31 | 1050053 | 1150053 | 1250053 | 1750053 | 1450053 |  |  |  | ZS, VB, VG, ZF, IX
S5 | Accessoire | Couvercle – Courbe plate à 90° | Cover – 90° horizontal elbow | CPO 90 | Couvercle |  |  |  | 150 | [6 empty] | 0.38 |  |  | 8 | pcs | 31 | 1050054 | 1150054 | 1250054 | 1750054 | 1450054 |  |  |  | ZS, VB, VG, ZF, IX
S5 | Accessoire | Couvercle – Courbe plate à 90° | Cover – 90° horizontal elbow | CPO 90 | Couvercle |  |  |  | 200 | [6 empty] | 0.54 |  |  | 8 | pcs | 31 | 1050055 | 1150055 | 1250055 | 1750055 | 1450055 |  |  |  | ZS, VB, VG, ZF, IX
S5 | Accessoire | Couvercle – Courbe plate à 90° | Cover – 90° horizontal elbow | CPO 90 | Couvercle |  |  |  | 300 | [6 empty] | 0.94 |  |  | 6 | pcs | 31 | 1050056 | 1150056 | 1250056 | 1750056 | 1450056 |  |  |  | ZS, VB, VG, ZF, IX
S5 | Accessoire | Couvercle – Courbe plate à 90° | Cover – 90° horizontal elbow | CPO 90 | Couvercle |  |  |  | 400 | [6 empty] | 1.46 |  |  | 4 | pcs | 31 | 1050057 | 1150057 | 1250057 | 1750057 | 1450057 |  |  |  | ZS, VB, VG, ZF, IX
S5 | Accessoire | Couvercle – Courbe plate à 90° | Cover – 90° horizontal elbow | CPO 90 | Couvercle |  |  |  | 500 | [6 empty] | 2.02 |  |  | 2 | pcs | 31 | 1050058 | 1150058 | 1250058 | 1750058 | 1450058 |  |  |  | ZS, VB, VG, ZF, IX
S5 | Accessoire | Couvercle – Courbe plate à 90° | Cover – 90° horizontal elbow | CPO 90 | Couvercle |  |  |  | 600 | [6 empty] | 2.86 |  |  | 2 | pcs | 31 | 1050059 | 1150059 | 1250059 | 1750059 | 1450059 |  |  |  | ZS, VB, VG, ZF, IX
S5 | Accessoire | Dérivation plate en «T» | Horizontal tee | DPT | Corps |  |  | 50 | 50 |  |  |  |  | 350 | 200 | 0.54 |  |  | 6 | pcs | 32 | 1040301 | 1140301 | 1240301 | 1740301 | 1440301 |  |  |  | ZS, VB, VG, ZF, IX
S5 | Accessoire | Dérivation plate en «T» | Horizontal tee | DPT | Corps |  |  | 50 | 100 |  |  |  |  | 400 | 250 | 0.72 |  |  | 6 | pcs | 32 | 1040303 | 1140303 | 1240303 | 1740303 | 1440303 |  |  |  | ZS, VB, VG, ZF, IX
S5 | Accessoire | Dérivation plate en «T» | Horizontal tee | DPT | Corps |  |  | 50 | 150 |  |  |  |  | 450 | 300 | 0.96 |  |  | 6 | pcs | 32 | 1040304 | 1140304 | 1240304 | 1740304 | 1440304 |  |  |  | ZS, VB, VG, ZF, IX
S5 | Accessoire | Dérivation plate en «T» | Horizontal tee | DPT | Corps |  |  | 50 | 200 |  |  |  |  | 500 | 350 | 1.28 |  |  | 6 | pcs | 32 | 1040305 | 1140305 | 1240305 | 1740305 | 1440305 |  |  |  | ZS, VB, VG, ZF, IX
S5 | Accessoire | Dérivation plate en «T» | Horizontal tee | DPT | Corps |  |  | 50 | 300 |  |  |  |  | 600 | 450 | 1.86 |  |  | 6 | pcs | 32 | 1040306 | 1140306 | 1240306 | 1740306 | 1440306 |  |  |  | ZS, VB, VG, ZF, IX
S5 | Accessoire | Dérivation plate en «T» | Horizontal tee | DPT | Corps |  |  | 50 | 400 |  |  |  |  | 700 | 550 | 3.28 |  |  | 4 | pcs | 32 | 1040307 | 1140307 | 1240307 | 1740307 | 1440307 |  |  |  | ZS, VB, VG, ZF, IX
S5 | Accessoire | Dérivation plate en «T» | Horizontal tee | DPT | Corps |  |  | 50 | 500 |  |  |  |  | 800 | 650 | 4.34 |  |  | 2 | pcs | 32 | 1040308 | 1140308 | 1240308 | 1740308 | 1440308 |  |  |  | ZS, VB, VG, ZF, IX
S5 | Accessoire | Dérivation plate en «T» | Horizontal tee | DPT | Corps |  |  | 50 | 600 |  |  |  |  | 900 | 750 | 5.54 |  |  | 2 | pcs | 32 | 1040309 | 1140309 | 1240309 | 1740309 | 1440309 |  |  |  | ZS, VB, VG, ZF, IX
S5 | Accessoire | Dérivation plate en «T» | Horizontal tee | DPT | Corps |  |  | 80 | 80 |  |  |  |  | 380 | 230 | 0.8 |  |  | 6 | pcs | 32 | 1040351 | 1140351 | 1240351 | 1740351 | 1440351 |  |  |  | ZS, VB, VG, ZF, IX
S5 | Accessoire | Dérivation plate en «T» | Horizontal tee | DPT | Corps |  |  | 80 | 100 |  |  |  |  | 400 | 250 | 0.9 |  |  | 6 | pcs | 32 | 1040352 | 1140352 | 1240352 | 1740352 | 1440352 |  |  |  | ZS, VB, VG, ZF, IX
S5 | Accessoire | Dérivation plate en «T» | Horizontal tee | DPT | Corps |  |  | 80 | 150 |  |  |  |  | 450 | 300 | 1.14 |  |  | 6 | pcs | 32 | 1040353 | 1140353 | 1240353 | 1740353 | 1440353 |  |  |  | ZS, VB, VG, ZF, IX
S5 | Accessoire | Dérivation plate en «T» | Horizontal tee | DPT | Corps |  |  | 80 | 200 |  |  |  |  | 500 | 350 | 1.42 |  |  | 6 | pcs | 32 | 1040354 | 1140354 | 1240354 | 1740354 | 1440354 |  |  |  | ZS, VB, VG, ZF, IX
S5 | Accessoire | Dérivation plate en «T» | Horizontal tee | DPT | Corps |  |  | 80 | 300 |  |  |  |  | 600 | 450 | 2.12 |  |  | 6 | pcs | 32 | 1040355 | 1140355 | 1240355 | 1740355 | 1440355 |  |  |  | ZS, VB, VG, ZF, IX
S5 | Accessoire | Dérivation plate en «T» | Horizontal tee | DPT | Corps |  |  | 80 | 400 |  |  |  |  | 700 | 550 | 3.4 |  |  | 4 | pcs | 32 | 1040356 | 1140356 | 1240356 | 1740356 | 1440356 |  |  |  | ZS, VB, VG, ZF, IX
S5 | Accessoire | Dérivation plate en «T» | Horizontal tee | DPT | Corps |  |  | 80 | 500 |  |  |  |  | 800 | 650 | 4.48 |  |  | 2 | pcs | 32 | 1040357 | 1140357 | 1240357 | 1740357 | 1440357 |  |  |  | ZS, VB, VG, ZF, IX
S5 | Accessoire | Dérivation plate en «T» | Horizontal tee | DPT | Corps |  |  | 80 | 600 |  |  |  |  | 900 | 750 | 5.9 |  |  | 2 | pcs | 32 | 1040358 | 1140358 | 1240358 | 1740358 | 1440358 |  |  |  | ZS, VB, VG, ZF, IX
S5 | Accessoire | Dérivation plate en «T» | Horizontal tee | DPT | Corps |  |  | 100 | 100 |  |  |  |  | 400 | 250 | 0.98 |  |  | 6 | pcs | 32 | 1040401 | 1140401 | 1240401 | 1740401 | 1440401 |  |  |  | ZS, VB, VG, ZF, IX
S5 | Accessoire | Dérivation plate en «T» | Horizontal tee | DPT | Corps |  |  | 100 | 150 |  |  |  |  | 450 | 300 | 1.44 |  |  | 6 | pcs | 32 | 1040402 | 1140402 | 1240402 | 1740402 | 1440402 |  |  |  | ZS, VB, VG, ZF, IX
S5 | Accessoire | Dérivation plate en «T» | Horizontal tee | DPT | Corps |  |  | 100 | 200 |  |  |  |  | 500 | 350 | 1.64 |  |  | 6 | pcs | 32 | 1040403 | 1140403 | 1240403 | 1740403 | 1440403 |  |  |  | ZS, VB, VG, ZF, IX
S5 | Accessoire | Dérivation plate en «T» | Horizontal tee | DPT | Corps |  |  | 100 | 300 |  |  |  |  | 600 | 450 | 2.2 |  |  | 6 | pcs | 32 | 1040404 | 1140404 | 1240404 | 1740404 | 1440404 |  |  |  | ZS, VB, VG, ZF, IX
S5 | Accessoire | Dérivation plate en «T» | Horizontal tee | DPT | Corps |  |  | 100 | 400 |  |  |  |  | 700 | 550 | 3.4 |  |  | 4 | pcs | 32 | 1040405 | 1140405 | 1240405 | 1740405 | 1440405 |  |  |  | ZS, VB, VG, ZF, IX
S5 | Accessoire | Dérivation plate en «T» | Horizontal tee | DPT | Corps |  |  | 100 | 500 |  |  |  |  | 800 | 650 | 4.6 |  |  | 2 | pcs | 32 | 1040406 | 1140406 | 1240406 | 1740406 | 1440406 |  |  |  | ZS, VB, VG, ZF, IX
S5 | Accessoire | Dérivation plate en «T» | Horizontal tee | DPT | Corps |  |  | 100 | 600 |  |  |  |  | 900 | 750 | 6.5 |  |  | 2 | pcs | 32 | 1040407 | 1140407 | 1240407 | 1740407 | 1440407 |  |  |  | ZS, VB, VG, ZF, IX
S5 | Accessoire | Couvercle – Dérivation plate en «T» | Cover – Horizontal tee | DPT | Couvercle |  |  |  | 50 | [6 empty] | 0.24 |  |  | 6 | pcs | 32 | 1050101 | 1150101 | 1250101 | 1750101 | 1450101 |  |  |  | ZS, VB, VG, ZF, IX
S5 | Accessoire | Couvercle – Dérivation plate en «T» | Cover – Horizontal tee | DPT | Couvercle |  |  |  | 80 | [6 empty] | 0.38 |  |  | 6 | pcs | 32 | 1050102 | 1150102 | 1250102 | 1750102 | 1450102 |  |  |  | ZS, VB, VG, ZF, IX
S5 | Accessoire | Couvercle – Dérivation plate en «T» | Cover – Horizontal tee | DPT | Couvercle |  |  |  | 100 | [6 empty] | 0.46 |  |  | 6 | pcs | 32 | 1050103 | 1150103 | 1250103 | 1750103 | 1450103 |  |  |  | ZS, VB, VG, ZF, IX
S5 | Accessoire | Couvercle – Dérivation plate en «T» | Cover – Horizontal tee | DPT | Couvercle |  |  |  | 150 | [6 empty] | 0.58 |  |  | 6 | pcs | 32 | 1050104 | 1150104 | 1250104 | 1750104 | 1450104 |  |  |  | ZS, VB, VG, ZF, IX
S5 | Accessoire | Couvercle – Dérivation plate en «T» | Cover – Horizontal tee | DPT | Couvercle |  |  |  | 200 | [6 empty] | 0.9 |  |  | 6 | pcs | 32 | 1050105 | 1150105 | 1250105 | 1750105 | 1450105 |  |  |  | ZS, VB, VG, ZF, IX
S5 | Accessoire | Couvercle – Dérivation plate en «T» | Cover – Horizontal tee | DPT | Couvercle |  |  |  | 300 | [6 empty] | 1.5 |  |  | 6 | pcs | 32 | 1050106 | 1150106 | 1250106 | 1750106 | 1450106 |  |  |  | ZS, VB, VG, ZF, IX
S5 | Accessoire | Couvercle – Dérivation plate en «T» | Cover – Horizontal tee | DPT | Couvercle |  |  |  | 400 | [6 empty] | 2.36 |  |  | 4 | pcs | 32 | 1050107 | 1150107 | 1250107 | 1750107 | 1450107 |  |  |  | ZS, VB, VG, ZF, IX
S5 | Accessoire | Couvercle – Dérivation plate en «T» | Cover – Horizontal tee | DPT | Couvercle |  |  |  | 500 | [6 empty] | 3.14 |  |  | 2 | pcs | 32 | 1050108 | 1150108 | 1250108 | 1750108 | 1450108 |  |  |  | ZS, VB, VG, ZF, IX
S5 | Accessoire | Couvercle – Dérivation plate en «T» | Cover – Horizontal tee | DPT | Couvercle |  |  |  | 600 | [6 empty] | 4.22 |  |  | 2 | pcs | 32 | 1050109 | 1150109 | 1250109 | 1750109 | 1450109 |  |  |  | ZS, VB, VG, ZF, IX
S5 | Accessoire | Dérivation latérale | Tee branch | DL | Corps |  |  | 50 | 50 |  |  |  |  | 350 | 150 | 0.38 |  |  | 6 | pcs | 33 | 1040451 | 1140451 | 1240451 | 1740451 | 1440451 |  |  |  | ZS, VB, VG, ZF, IX
S5 | Accessoire | Dérivation latérale | Tee branch | DL | Corps |  |  | 50 | 100 |  |  |  |  | 400 | 150 | 0.44 |  |  | 6 | pcs | 33 | 1040453 | 1140453 | 1240453 | 1740453 | 1440453 |  |  |  | ZS, VB, VG, ZF, IX
S5 | Accessoire | Dérivation latérale | Tee branch | DL | Corps |  |  | 50 | 150 |  |  |  |  | 450 | 150 | 0.52 |  |  | 6 | pcs | 33 | 1040454 | 1140454 | 1240454 | 1740454 | 1440454 |  |  |  | ZS, VB, VG, ZF, IX
S5 | Accessoire | Dérivation latérale | Tee branch | DL | Corps |  |  | 50 | 200 |  |  |  |  | 500 | 150 | 0.58 |  |  | 6 | pcs | 33 | 1040455 | 1140455 | 1240455 | 1740455 | 1440455 |  |  |  | ZS, VB, VG, ZF, IX
S5 | Accessoire | Dérivation latérale | Tee branch | DL | Corps |  |  | 50 | 300 |  |  |  |  | 600 | 150 | 0.72 |  |  | 6 | pcs | 33 | 1040456 | 1140456 | 1240456 | 1740456 | 1440456 |  |  |  | ZS, VB, VG, ZF, IX
S5 | Accessoire | Dérivation latérale | Tee branch | DL | Corps |  |  | 50 | 400 |  |  |  |  | 700 | 150 | 0.9 |  |  | 4 | pcs | 33 | 1040457 | 1140457 | 1240457 | 1740457 | 1440457 |  |  |  | ZS, VB, VG, ZF, IX
S5 | Accessoire | Dérivation latérale | Tee branch | DL | Corps |  |  | 50 | 500 |  |  |  |  | 800 | 150 | 1.22 |  |  | 2 | pcs | 33 | 1040458 | 1140458 | 1240458 | 1740458 | 1440458 |  |  |  | ZS, VB, VG, ZF, IX
S5 | Accessoire | Dérivation latérale | Tee branch | DL | Corps |  |  | 50 | 600 |  |  |  |  | 900 | 150 | 1.32 |  |  | 2 | pcs | 33 | 1040459 | 1140459 | 1240459 | 1740459 | 1440459 |  |  |  | ZS, VB, VG, ZF, IX
S5 | Accessoire | Dérivation latérale | Tee branch | DL | Corps |  |  | 80 | 80 |  |  |  |  | 380 | 150 | 0.52 |  |  | 6 | pcs | 33 | 1040501 | 1140501 | 1240501 | 1740501 | 1440501 |  |  |  | ZS, VB, VG, ZF, IX
S5 | Accessoire | Dérivation latérale | Tee branch | DL | Corps |  |  | 80 | 100 |  |  |  |  | 400 | 150 | 0.54 |  |  | 6 | pcs | 33 | 1040502 | 1140502 | 1240502 | 1740502 | 1440502 |  |  |  | ZS, VB, VG, ZF, IX
S5 | Accessoire | Dérivation latérale | Tee branch | DL | Corps |  |  | 80 | 150 |  |  |  |  | 450 | 150 | 0.6 |  |  | 6 | pcs | 33 | 1040503 | 1140503 | 1240503 | 1740503 | 1440503 |  |  |  | ZS, VB, VG, ZF, IX
S5 | Accessoire | Dérivation latérale | Tee branch | DL | Corps |  |  | 80 | 200 |  |  |  |  | 500 | 150 | 0.66 |  |  | 6 | pcs | 33 | 1040504 | 1140504 | 1240504 | 1740504 | 1440504 |  |  |  | ZS, VB, VG, ZF, IX
S5 | Accessoire | Dérivation latérale | Tee branch | DL | Corps |  |  | 80 | 300 |  |  |  |  | 600 | 150 | 0.8 |  |  | 6 | pcs | 33 | 1040505 | 1140505 | 1240505 | 1740505 | 1440505 |  |  |  | ZS, VB, VG, ZF, IX
S5 | Accessoire | Dérivation latérale | Tee branch | DL | Corps |  |  | 80 | 400 |  |  |  |  | 700 | 150 | 0.88 |  |  | 4 | pcs | 33 | 1040506 | 1140506 | 1240506 | 1740506 | 1440506 |  |  |  | ZS, VB, VG, ZF, IX
S5 | Accessoire | Dérivation latérale | Tee branch | DL | Corps |  |  | 80 | 500 |  |  |  |  | 800 | 150 | 1.06 |  |  | 2 | pcs | 33 | 1040507 | 1140507 | 1240507 | 1740507 | 1440507 |  |  |  | ZS, VB, VG, ZF, IX
S5 | Accessoire | Dérivation latérale | Tee branch | DL | Corps |  |  | 80 | 600 |  |  |  |  | 900 | 150 | 1.16 |  |  | 2 | pcs | 33 | 1040508 | 1140508 | 1240508 | 1740508 | 1440508 |  |  |  | ZS, VB, VG, ZF, IX
S5 | Accessoire | Dérivation latérale | Tee branch | DL | Corps |  |  | 100 | 100 |  |  |  |  | 400 | 150 | 0.6 |  |  | 6 | pcs | 33 | 1040551 | 1140551 | 1240551 | 1740551 | 1440551 |  |  |  | ZS, VB, VG, ZF, IX
S5 | Accessoire | Dérivation latérale | Tee branch | DL | Corps |  |  | 100 | 150 |  |  |  |  | 450 | 150 | 0.76 |  |  | 6 | pcs | 33 | 1040552 | 1140552 | 1240552 | 1740552 | 1440552 |  |  |  | ZS, VB, VG, ZF, IX
S5 | Accessoire | Dérivation latérale | Tee branch | DL | Corps |  |  | 100 | 200 |  |  |  |  | 500 | 150 | 0.82 |  |  | 6 | pcs | 33 | 1040553 | 1140553 | 1240553 | 1740553 | 1440553 |  |  |  | ZS, VB, VG, ZF, IX
S5 | Accessoire | Dérivation latérale | Tee branch | DL | Corps |  |  | 100 | 300 |  |  |  |  | 600 | 150 | 0.96 |  |  | 6 | pcs | 33 | 1040554 | 1140554 | 1240554 | 1740554 | 1440554 |  |  |  | ZS, VB, VG, ZF, IX
S5 | Accessoire | Dérivation latérale | Tee branch | DL | Corps |  |  | 100 | 400 |  |  |  |  | 700 | 150 | 0.98 |  |  | 4 | pcs | 33 | 1040555 | 1140555 | 1240555 | 1740555 | 1440555 |  |  |  | ZS, VB, VG, ZF, IX
S5 | Accessoire | Dérivation latérale | Tee branch | DL | Corps |  |  | 100 | 500 |  |  |  |  | 800 | 150 | 1.14 |  |  | 2 | pcs | 33 | 1040556 | 1140556 | 1240556 | 1740556 | 1440556 |  |  |  | ZS, VB, VG, ZF, IX
S5 | Accessoire | Dérivation latérale | Tee branch | DL | Corps |  |  | 100 | 600 |  |  |  |  | 900 | 150 | 1.52 |  |  | 2 | pcs | 33 | 1040557 | 1140557 | 1240557 | 1740557 | 1440557 |  |  |  | ZS, VB, VG, ZF, IX
S5 | Accessoire | Couvercle – Dérivation latérale | Cover – Tee branch | DL | Couvercle |  |  |  | 50 | [6 empty] | 0.2 |  |  | 6 | pcs | 33 | 1050151 | 1150151 | 1250151 | 1750151 | 1450151 |  |  |  | ZS, VB, VG, ZF, IX
S5 | Accessoire | Couvercle – Dérivation latérale | Cover – Tee branch | DL | Couvercle |  |  |  | 80 | [6 empty] | 0.2 |  |  | 6 | pcs | 33 | 1050152 | 1150152 | 1250152 | 1750152 | 1450152 |  |  |  | ZS, VB, VG, ZF, IX
S5 | Accessoire | Couvercle – Dérivation latérale | Cover – Tee branch | DL | Couvercle |  |  |  | 100 | [6 empty] | 0.28 |  |  | 6 | pcs | 33 | 1050153 | 1150153 | 1250153 | 1750153 | 1450153 |  |  |  | ZS, VB, VG, ZF, IX
S5 | Accessoire | Couvercle – Dérivation latérale | Cover – Tee branch | DL | Couvercle |  |  |  | 150 | [6 empty] | 0.34 |  |  | 6 | pcs | 33 | 1050154 | 1150154 | 1250154 | 1750154 | 1450154 |  |  |  | ZS, VB, VG, ZF, IX
S5 | Accessoire | Couvercle – Dérivation latérale | Cover – Tee branch | DL | Couvercle |  |  |  | 200 | [6 empty] | 0.4 |  |  | 6 | pcs | 33 | 1050155 | 1150155 | 1250155 | 1750155 | 1450155 |  |  |  | ZS, VB, VG, ZF, IX
S5 | Accessoire | Couvercle – Dérivation latérale | Cover – Tee branch | DL | Couvercle |  |  |  | 300 | [6 empty] | 0.54 |  |  | 6 | pcs | 33 | 1050156 | 1150156 | 1250156 | 1750156 | 1450156 |  |  |  | ZS, VB, VG, ZF, IX
S5 | Accessoire | Couvercle – Dérivation latérale | Cover – Tee branch | DL | Couvercle |  |  |  | 400 | [6 empty] | 0.68 |  |  | 4 | pcs | 33 | 1050157 | 1150157 | 1250157 | 1750157 | 1450157 |  |  |  | ZS, VB, VG, ZF, IX
S5 | Accessoire | Couvercle – Dérivation latérale | Cover – Tee branch | DL | Couvercle |  |  |  | 500 | [6 empty] | 0.76 |  |  | 2 | pcs | 33 | 1050158 | 1150158 | 1250158 | 1750158 | 1450158 |  |  |  | ZS, VB, VG, ZF, IX
S5 | Accessoire | Couvercle – Dérivation latérale | Cover – Tee branch | DL | Couvercle |  |  |  | 600 | [6 empty] | 0.74 |  |  | 2 | pcs | 33 | 1050159 | 1150159 | 1250159 | 1750159 | 1450159 |  |  |  | ZS, VB, VG, ZF, IX
S5 | Accessoire | Dérivation plate à croisement | Horizontal cross | DPX | Corps |  |  | 50 | 50 |  |  |  |  | 350 | 350 | 0.78 |  |  | 6 | pcs | 34 | 1040601 | 1140601 | 1240601 | 1740601 | 1440601 |  |  |  | ZS, VB, VG, ZF, IX
S5 | Accessoire | Dérivation plate à croisement | Horizontal cross | DPX | Corps |  |  | 50 | 100 |  |  |  |  | 400 | 400 | 0.94 |  |  | 6 | pcs | 34 | 1040602 | 1140602 | 1240602 | 1740602 | 1440602 |  |  |  | ZS, VB, VG, ZF, IX
S5 | Accessoire | Dérivation plate à croisement | Horizontal cross | DPX | Corps |  |  | 50 | 150 |  |  |  |  | 450 | 450 | 1.38 |  |  | 6 | pcs | 34 | 1040603 | 1140603 | 1240603 | 1740603 | 1440603 |  |  |  | ZS, VB, VG, ZF, IX
S5 | Accessoire | Dérivation plate à croisement | Horizontal cross | DPX | Corps |  |  | 50 | 200 |  |  |  |  | 500 | 500 | 1.74 |  |  | 6 | pcs | 34 | 1040604 | 1140604 | 1240604 | 1740604 | 1440604 |  |  |  | ZS, VB, VG, ZF, IX
S5 | Accessoire | Dérivation plate à croisement | Horizontal cross | DPX | Corps |  |  | 50 | 300 |  |  |  |  | 600 | 600 | 2.56 |  |  | 6 | pcs | 34 | 1040605 | 1140605 | 1240605 | 1740605 | 1440605 |  |  |  | ZS, VB, VG, ZF, IX
S5 | Accessoire | Dérivation plate à croisement | Horizontal cross | DPX | Corps |  |  | 50 | 400 |  |  |  |  | 700 | 700 | 3.6 |  |  | 4 | pcs | 34 | 1040606 | 1140606 | 1240606 | 1740606 | 1440606 |  |  |  | ZS, VB, VG, ZF, IX
S5 | Accessoire | Dérivation plate à croisement | Horizontal cross | DPX | Corps |  |  | 50 | 500 |  |  |  |  | 800 | 800 | 4.92 |  |  | 2 | pcs | 34 | 1040607 | 1140607 | 1240607 | 1740607 | 1440607 |  |  |  | ZS, VB, VG, ZF, IX
S5 | Accessoire | Dérivation plate à croisement | Horizontal cross | DPX | Corps |  |  | 50 | 600 |  |  |  |  | 900 | 900 | 6.08 |  |  | 2 | pcs | 34 | 1040608 | 1140608 | 1240608 | 1740608 | 1440608 |  |  |  | ZS, VB, VG, ZF, IX
S5 | Accessoire | Dérivation plate à croisement | Horizontal cross | DPX | Corps |  |  | 80 | 80 |  |  |  |  | 380 | 380 | 1 |  |  | 6 | pcs | 34 | 1040651 | 1140651 | 1240651 | 1740651 | 1440651 |  |  |  | ZS, VB, VG, ZF, IX
S5 | Accessoire | Dérivation plate à croisement | Horizontal cross | DPX | Corps |  |  | 80 | 100 |  |  |  |  | 400 | 400 | 1.08 |  |  | 6 | pcs | 34 | 1040652 | 1140652 | 1240652 | 1740652 | 1440652 |  |  |  | ZS, VB, VG, ZF, IX
S5 | Accessoire | Dérivation plate à croisement | Horizontal cross | DPX | Corps |  |  | 80 | 150 |  |  |  |  | 450 | 450 | 1.4 |  |  | 6 | pcs | 34 | 1040653 | 1140653 | 1240653 | 1740653 | 1440653 |  |  |  | ZS, VB, VG, ZF, IX
S5 | Accessoire | Dérivation plate à croisement | Horizontal cross | DPX | Corps |  |  | 80 | 200 |  |  |  |  | 500 | 500 | 1.64 |  |  | 6 | pcs | 34 | 1040654 | 1140654 | 1240654 | 1740654 | 1440654 |  |  |  | ZS, VB, VG, ZF, IX
S5 | Accessoire | Dérivation plate à croisement | Horizontal cross | DPX | Corps |  |  | 80 | 300 |  |  |  |  | 600 | 600 | 2.8 |  |  | 6 | pcs | 34 | 1040655 | 1140655 | 1240655 | 1740655 | 1440655 |  |  |  | ZS, VB, VG, ZF, IX
S5 | Accessoire | Dérivation plate à croisement | Horizontal cross | DPX | Corps |  |  | 80 | 400 |  |  |  |  | 700 | 700 | 3.9 |  |  | 4 | pcs | 34 | 1040656 | 1140656 | 1240656 | 1740656 | 1440656 |  |  |  | ZS, VB, VG, ZF, IX
S5 | Accessoire | Dérivation plate à croisement | Horizontal cross | DPX | Corps |  |  | 80 | 500 |  |  |  |  | 800 | 800 | 4.94 |  |  | 2 | pcs | 34 | 1040657 | 1140657 | 1240657 | 1740657 | 1440657 |  |  |  | ZS, VB, VG, ZF, IX
S5 | Accessoire | Dérivation plate à croisement | Horizontal cross | DPX | Corps |  |  | 80 | 600 |  |  |  |  | 900 | 900 | 5.2 |  |  | 2 | pcs | 34 | 1040658 | 1140658 | 1240658 | 1740658 | 1440658 |  |  |  | ZS, VB, VG, ZF, IX
S5 | Accessoire | Dérivation plate à croisement | Horizontal cross | DPX | Corps |  |  | 100 | 100 |  |  |  |  | 400 | 400 | 1.14 |  |  | 6 | pcs | 34 | 1040701 | 1140701 | 1240701 | 1740701 | 1440701 |  |  |  | ZS, VB, VG, ZF, IX
S5 | Accessoire | Dérivation plate à croisement | Horizontal cross | DPX | Corps |  |  | 100 | 150 |  |  |  |  | 450 | 450 | 1.65 |  |  | 6 | pcs | 34 | 1040702 | 1140702 | 1240702 | 1740702 | 1440702 |  |  |  | ZS, VB, VG, ZF, IX
S5 | Accessoire | Dérivation plate à croisement | Horizontal cross | DPX | Corps |  |  | 100 | 200 |  |  |  |  | 500 | 500 | 1.76 |  |  | 6 | pcs | 34 | 1040703 | 1140703 | 1240703 | 1740703 | 1440703 |  |  |  | ZS, VB, VG, ZF, IX
S5 | Accessoire | Dérivation plate à croisement | Horizontal cross | DPX | Corps |  |  | 100 | 300 |  |  |  |  | 600 | 600 | 2.7 |  |  | 6 | pcs | 34 | 1040704 | 1140704 | 1240704 | 1740704 | 1440704 |  |  |  | ZS, VB, VG, ZF, IX
S5 | Accessoire | Dérivation plate à croisement | Horizontal cross | DPX | Corps |  |  | 100 | 400 |  |  |  |  | 700 | 700 | 3.9 |  |  | 4 | pcs | 34 | 1040705 | 1140705 | 1240705 | 1740705 | 1440705 |  |  |  | ZS, VB, VG, ZF, IX
S5 | Accessoire | Dérivation plate à croisement | Horizontal cross | DPX | Corps |  |  | 100 | 500 |  |  |  |  | 800 | 800 | 5.1 |  |  | 2 | pcs | 34 | 1040706 | 1140706 | 1240706 | 1740706 | 1440706 |  |  |  | ZS, VB, VG, ZF, IX
S5 | Accessoire | Dérivation plate à croisement | Horizontal cross | DPX | Corps |  |  | 100 | 600 |  |  |  |  | 900 | 900 | 6.42 |  |  | 2 | pcs | 34 | 1040707 | 1140707 | 1240707 | 1740707 | 1440707 |  |  |  | ZS, VB, VG, ZF, IX
S5 | Accessoire | Couvercle – Dérivation plate à croisement | Cover – Horizontal cross | DPX | Couvercle |  |  |  | 50 | [6 empty] | 0.32 |  |  | 6 | pcs | 34 | 1050201 | 1150201 | 1250201 | 1750201 | 1450201 |  |  |  | ZS, VB, VG, ZF, IX
S5 | Accessoire | Couvercle – Dérivation plate à croisement | Cover – Horizontal cross | DPX | Couvercle |  |  |  | 80 | [6 empty] | 0.46 |  |  | 6 | pcs | 34 | 1050202 | 1150202 | 1250202 | 1750202 | 1450202 |  |  |  | ZS, VB, VG, ZF, IX
S5 | Accessoire | Couvercle – Dérivation plate à croisement | Cover – Horizontal cross | DPX | Couvercle |  |  |  | 100 | [6 empty] | 0.58 |  |  | 6 | pcs | 34 | 1050203 | 1150203 | 1250203 | 1750203 | 1450203 |  |  |  | ZS, VB, VG, ZF, IX
S5 | Accessoire | Couvercle – Dérivation plate à croisement | Cover – Horizontal cross | DPX | Couvercle |  |  |  | 150 | [6 empty] | 0.86 |  |  | 6 | pcs | 34 | 1050204 | 1150204 | 1250204 | 1750204 | 1450204 |  |  |  | ZS, VB, VG, ZF, IX
S5 | Accessoire | Couvercle – Dérivation plate à croisement | Cover – Horizontal cross | DPX | Couvercle |  |  |  | 200 | [6 empty] | 1.16 |  |  | 6 | pcs | 34 | 1050205 | 1150205 | 1250205 | 1750205 | 1450205 |  |  |  | ZS, VB, VG, ZF, IX
S5 | Accessoire | Couvercle – Dérivation plate à croisement | Cover – Horizontal cross | DPX | Couvercle |  |  |  | 300 | [6 empty] | 1.84 |  |  | 6 | pcs | 34 | 1050206 | 1150206 | 1250206 | 1750206 | 1450206 |  |  |  | ZS, VB, VG, ZF, IX
S5 | Accessoire | Couvercle – Dérivation plate à croisement | Cover – Horizontal cross | DPX | Couvercle |  |  |  | 400 | [6 empty] | 2.64 |  |  | 4 | pcs | 34 | 1050207 | 1150207 | 1250207 | 1750207 | 1450207 |  |  |  | ZS, VB, VG, ZF, IX
S5 | Accessoire | Couvercle – Dérivation plate à croisement | Cover – Horizontal cross | DPX | Couvercle |  |  |  | 500 | [6 empty] | 3.94 |  |  | 2 | pcs | 34 | 1050208 | 1150208 | 1250208 | 1750208 | 1450208 |  |  |  | ZS, VB, VG, ZF, IX
S5 | Accessoire | Couvercle – Dérivation plate à croisement | Cover – Horizontal cross | DPX | Couvercle |  |  |  | 600 | [6 empty] | 4.54 |  |  | 2 | pcs | 34 | 1050209 | 1150209 | 1250209 | 1750209 | 1450209 |  |  |  | ZS, VB, VG, ZF, IX
S5 | Accessoire | Raccord de réduction centrale | Straight reducer | RRC | Corps |  |  | 50 | 150 | 100 |  |  |  | 300 |  | 0.46 |  |  | 6 | pcs | 35 | 1040982 | 1140982 | 1240982 | 1740982 | 1440982 |  |  |  | ZS, VB, VG, ZF, IX
S5 | Accessoire | Raccord de réduction centrale | Straight reducer | RRC | Corps |  |  | 50 | 200 | 150 |  |  |  | 300 |  | 0.58 |  |  | 6 | pcs | 35 | 1040984 | 1140984 | 1240984 | 1740984 | 1440984 |  |  |  | ZS, VB, VG, ZF, IX
S5 | Accessoire | Raccord de réduction centrale | Straight reducer | RRC | Corps |  |  | 50 | 300 | 200 |  |  |  | 300 |  | 0.74 |  |  | 6 | pcs | 35 | 1040987 | 1140987 | 1240987 | 1740987 | 1440987 |  |  |  | ZS, VB, VG, ZF, IX
S5 | Accessoire | Raccord de réduction centrale | Straight reducer | RRC | Corps |  |  | 50 | 400 | 300 |  |  |  | 300 |  | 1.08 |  |  | 4 | pcs | 35 | 1040988 | 1140988 | 1240988 | 1740988 | 1440988 |  |  |  | ZS, VB, VG, ZF, IX
S5 | Accessoire | Raccord de réduction centrale | Straight reducer | RRC | Corps |  |  | 50 | 500 | 400 |  |  |  | 300 |  | 1.18 |  |  | 4 | pcs | 35 | 1040990 | 1140990 | 1240990 | 1740990 | 1440990 |  |  |  | ZS, VB, VG, ZF, IX
S5 | Accessoire | Raccord de réduction centrale | Straight reducer | RRC | Corps |  |  | 50 | 600 | 500 |  |  |  | 300 |  | 1.28 |  |  | 4 | pcs | 35 | 1040991 | 1140991 | 1240991 | 1740991 | 1440991 |  |  |  | ZS, VB, VG, ZF, IX
S5 | Accessoire | Raccord de réduction centrale | Straight reducer | RRC | Corps |  |  | 80 | 150 | 80 |  |  |  | 300 |  | 0.58 |  |  | 6 | pcs | 35 | 1041001 | 1141001 | 1241001 | 1741001 | 1441001 |  |  |  | ZS, VB, VG, ZF, IX
S5 | Accessoire | Raccord de réduction centrale | Straight reducer | RRC | Corps |  |  | 80 | 150 | 100 |  |  |  | 300 |  | 0.6 |  |  | 6 | pcs | 35 | 1041002 | 1141002 | 1241002 | 1741002 | 1441002 |  |  |  | ZS, VB, VG, ZF, IX
S5 | Accessoire | Raccord de réduction centrale | Straight reducer | RRC | Corps |  |  | 80 | 200 | 100 |  |  |  | 300 |  | 0.64 |  |  | 6 | pcs | 35 | 1041004 | 1141004 | 1241004 | 1741004 | 1441004 |  |  |  | ZS, VB, VG, ZF, IX
S5 | Accessoire | Raccord de réduction centrale | Straight reducer | RRC | Corps |  |  | 80 | 200 | 150 |  |  |  | 300 |  | 0.7 |  |  | 6 | pcs | 35 | 1041005 | 1141005 | 1241005 | 1741005 | 1441005 |  |  |  | ZS, VB, VG, ZF, IX
S5 | Accessoire | Raccord de réduction centrale | Straight reducer | RRC | Corps |  |  | 80 | 300 | 200 |  |  |  | 300 |  | 0.92 |  |  | 6 | pcs | 35 | 1041009 | 1141009 | 1241009 | 1741009 | 1441009 |  |  |  | ZS, VB, VG, ZF, IX
S5 | Accessoire | Raccord de réduction centrale | Straight reducer | RRC | Corps |  |  | 80 | 400 | 300 |  |  |  | 300 |  | 1.22 |  |  | 4 | pcs | 35 | 1041010 | 1141010 | 1241010 | 1741010 | 1441010 |  |  |  | ZS, VB, VG, ZF, IX
S5 | Accessoire | Raccord de réduction centrale | Straight reducer | RRC | Corps |  |  | 80 | 500 | 400 |  |  |  | 300 |  | 1.44 |  |  | 4 | pcs | 35 | 1041012 | 1141012 | 1241012 | 1741012 | 1441012 |  |  |  | ZS, VB, VG, ZF, IX
S5 | Accessoire | Raccord de réduction centrale | Straight reducer | RRC | Corps |  |  | 80 | 600 | 500 |  |  |  | 300 |  | 1.38 |  |  | 4 | pcs | 35 | 1041013 | 1141013 | 1241013 | 1741013 | 1441013 |  |  |  | ZS, VB, VG, ZF, IX
S5 | Accessoire | Raccord de réduction centrale | Straight reducer | RRC | Corps |  |  | 100 | 150 | 100 |  |  |  | 300 |  | 0.92 |  |  | 4 | pcs | 35 | 1041031 | 1141031 | 1241031 | 1741031 | 1441031 |  |  |  | ZS, VB, VG, ZF, IX
S5 | Accessoire | Raccord de réduction centrale | Straight reducer | RRC | Corps |  |  | 100 | 200 | 150 |  |  |  | 300 |  | 0.94 |  |  | 4 | pcs | 35 | 1041033 | 1141033 | 1241033 | 1741033 | 1441033 |  |  |  | ZS, VB, VG, ZF, IX
S5 | Accessoire | Raccord de réduction centrale | Straight reducer | RRC | Corps |  |  | 100 | 300 | 200 |  |  |  | 300 |  | 1.1 |  |  | 4 | pcs | 35 | 1041036 | 1141036 | 1241036 | 1741036 | 1441036 |  |  |  | ZS, VB, VG, ZF, IX
S5 | Accessoire | Raccord de réduction centrale | Straight reducer | RRC | Corps |  |  | 100 | 400 | 300 |  |  |  | 300 |  | 1.24 |  |  | 2 | pcs | 35 | 1041037 | 1141037 | 1241037 | 1741037 | 1441037 |  |  |  | ZS, VB, VG, ZF, IX
S5 | Accessoire | Raccord de réduction centrale | Straight reducer | RRC | Corps |  |  | 100 | 500 | 400 |  |  |  | 300 |  | 1.5 |  |  | 2 | pcs | 35 | 1041039 | 1141039 | 1241039 | 1741039 | 1441039 |  |  |  | ZS, VB, VG, ZF, IX
S5 | Accessoire | Raccord de réduction centrale | Straight reducer | RRC | Corps |  |  | 100 | 600 | 500 |  |  |  | 300 |  | 1.8 |  |  | 2 | pcs | 35 | 1041040 | 1141040 | 1241040 | 1741040 | 1441040 |  |  |  | ZS, VB, VG, ZF, IX
S5 | Accessoire | Couvercle – Raccord de réduction centrale | Cover – Straight reducer | RRC | Couvercle |  |  |  | 150 | 80 | [5 empty] | 0.26 |  |  | 6 | pcs | 35 | 1050251 | 1150251 | 1250251 | 1750251 | 1450251 |  |  |  | ZS, VB, VG, ZF, IX
S5 | Accessoire | Couvercle – Raccord de réduction centrale | Cover – Straight reducer | RRC | Couvercle |  |  |  | 150 | 100 | [5 empty] | 0.26 |  |  | 6 | pcs | 35 | 1050252 | 1150252 | 1250252 | 1750252 | 1450252 |  |  |  | ZS, VB, VG, ZF, IX
S5 | Accessoire | Couvercle – Raccord de réduction centrale | Cover – Straight reducer | RRC | Couvercle |  |  |  | 200 | 100 | [5 empty] | 0.32 |  |  | 6 | pcs | 35 | 1050254 | 1150254 | 1250254 | 1750254 | 1450254 |  |  |  | ZS, VB, VG, ZF, IX
S5 | Accessoire | Couvercle – Raccord de réduction centrale | Cover – Straight reducer | RRC | Couvercle |  |  |  | 200 | 150 | [5 empty] | 0.4 |  |  | 6 | pcs | 35 | 1050255 | 1150255 | 1250255 | 1750255 | 1450255 |  |  |  | ZS, VB, VG, ZF, IX
S5 | Accessoire | Couvercle – Raccord de réduction centrale | Cover – Straight reducer | RRC | Couvercle |  |  |  | 300 | 200 | [5 empty] | 0.5 |  |  | 6 | pcs | 35 | 1050259 | 1150259 | 1250259 | 1750259 | 1450259 |  |  |  | ZS, VB, VG, ZF, IX
S5 | Accessoire | Couvercle – Raccord de réduction centrale | Cover – Straight reducer | RRC | Couvercle |  |  |  | 400 | 300 | [5 empty] | 0.7 |  |  | 4 | pcs | 35 | 1050260 | 1150260 | 1250260 | 1750260 | 1450260 |  |  |  | ZS, VB, VG, ZF, IX
S5 | Accessoire | Couvercle – Raccord de réduction centrale | Cover – Straight reducer | RRC | Couvercle |  |  |  | 500 | 400 | [5 empty] | 0.88 |  |  | 4 | pcs | 35 | 1050262 | 1150262 | 1250262 | 1750262 | 1450262 |  |  |  | ZS, VB, VG, ZF, IX
S5 | Accessoire | Couvercle – Raccord de réduction centrale | Cover – Straight reducer | RRC | Couvercle |  |  |  | 600 | 500 | [5 empty] | 1.08 |  |  | 4 | pcs | 35 | 1050263 | 1150263 | 1250263 | 1750263 | 1450263 |  |  |  | ZS, VB, VG, ZF, IX
S5 | Accessoire | Raccord de réduction droite | Right-hand reducer | RRD | Corps |  |  | 50 | 150 | 100 |  |  |  | 300 |  | 0.48 |  |  | 6 | pcs | 36 | 1041073 | 1141073 | 1241073 | 1741073 | 1441073 |  |  |  | ZS, VB, VG, ZF, IX
S5 | Accessoire | Raccord de réduction droite | Right-hand reducer | RRD | Corps |  |  | 50 | 200 | 150 |  |  |  | 300 |  | 0.58 |  |  | 6 | pcs | 36 | 1041075 | 1141075 | 1241075 | 1741075 | 1441075 |  |  |  | ZS, VB, VG, ZF, IX
S5 | Accessoire | Raccord de réduction droite | Right-hand reducer | RRD | Corps |  |  | 50 | 300 | 200 |  |  |  | 300 |  | 0.72 |  |  | 6 | pcs | 36 | 1041078 | 1141078 | 1241078 | 1741078 | 1441078 |  |  |  | ZS, VB, VG, ZF, IX
S5 | Accessoire | Raccord de réduction droite | Right-hand reducer | RRD | Corps |  |  | 50 | 400 | 300 |  |  |  | 300 |  | 1.06 |  |  | 4 | pcs | 36 | 1041079 | 1141079 | 1241079 | 1741079 | 1441079 |  |  |  | ZS, VB, VG, ZF, IX
S5 | Accessoire | Raccord de réduction droite | Right-hand reducer | RRD | Corps |  |  | 50 | 500 | 400 |  |  |  | 300 |  | 1.38 |  |  | 4 | pcs | 36 | 1041081 | 1141081 | 1241081 | 1741081 | 1441081 |  |  |  | ZS, VB, VG, ZF, IX
S5 | Accessoire | Raccord de réduction droite | Right-hand reducer | RRD | Corps |  |  | 50 | 600 | 500 |  |  |  | 300 |  | 1.66 |  |  | 4 | pcs | 36 | 1041082 | 1141082 | 1241082 | 1741082 | 1441082 |  |  |  | ZS, VB, VG, ZF, IX
S5 | Accessoire | Raccord de réduction droite | Right-hand reducer | RRD | Corps |  |  | 80 | 150 | 80 |  |  |  | 300 |  | 0.6 |  |  | 6 | pcs | 36 | 1041052 | 1141052 | 1241052 | 1741052 | 1441052 |  |  |  | ZS, VB, VG, ZF, IX
S5 | Accessoire | Raccord de réduction droite | Right-hand reducer | RRD | Corps |  |  | 80 | 150 | 100 |  |  |  | 300 |  | 0.6 |  |  | 6 | pcs | 36 | 1041053 | 1141053 | 1241053 | 1741053 | 1441053 |  |  |  | ZS, VB, VG, ZF, IX
S5 | Accessoire | Raccord de réduction droite | Right-hand reducer | RRD | Corps |  |  | 80 | 200 | 150 |  |  |  | 300 |  | 0.72 |  |  | 6 | pcs | 36 | 1041056 | 1141056 | 1241056 | 1741056 | 1441056 |  |  |  | ZS, VB, VG, ZF, IX
S5 | Accessoire | Raccord de réduction droite | Right-hand reducer | RRD | Corps |  |  | 80 | 300 | 200 |  |  |  | 300 |  | 0.84 |  |  | 6 | pcs | 36 | 1041060 | 1141060 | 1241060 | 1741060 | 1441060 |  |  |  | ZS, VB, VG, ZF, IX
S5 | Accessoire | Raccord de réduction droite | Right-hand reducer | RRD | Corps |  |  | 80 | 400 | 300 |  |  |  | 300 |  | 1.2 |  |  | 4 | pcs | 36 | 1041061 | 1141061 | 1241061 | 1741061 | 1441061 |  |  |  | ZS, VB, VG, ZF, IX
S5 | Accessoire | Raccord de réduction droite | Right-hand reducer | RRD | Corps |  |  | 80 | 500 | 400 |  |  |  | 300 |  | 1.4 |  |  | 4 | pcs | 36 | 1041063 | 1141063 | 1241063 | 1741063 | 1441063 |  |  |  | ZS, VB, VG, ZF, IX
S5 | Accessoire | Raccord de réduction droite | Right-hand reducer | RRD | Corps |  |  | 80 | 600 | 500 |  |  |  | 300 |  | 1.64 |  |  | 4 | pcs | 36 | 1041064 | 1141064 | 1241064 | 1741064 | 1441064 |  |  |  | ZS, VB, VG, ZF, IX
S5 | Accessoire | Raccord de réduction droite | Right-hand reducer | RRD | Corps |  |  | 100 | 150 | 100 |  |  |  | 300 |  | 0.68 |  |  | 4 | pcs | 36 | 1041086 | 1141086 | 1241086 | 1741086 | 1441086 |  |  |  | ZS, VB, VG, ZF, IX
S5 | Accessoire | Raccord de réduction droite | Right-hand reducer | RRD | Corps |  |  | 100 | 200 | 150 |  |  |  | 300 |  | 0.82 |  |  | 4 | pcs | 36 | 1041088 | 1141088 | 1241088 | 1741088 | 1441088 |  |  |  | ZS, VB, VG, ZF, IX
S5 | Accessoire | Raccord de réduction droite | Right-hand reducer | RRD | Corps |  |  | 100 | 300 | 200 |  |  |  | 300 |  | 1.02 |  |  | 4 | pcs | 36 | 1041091 | 1141091 | 1241091 | 1741091 | 1441091 |  |  |  | ZS, VB, VG, ZF, IX
S5 | Accessoire | Raccord de réduction droite | Right-hand reducer | RRD | Corps |  |  | 100 | 400 | 300 |  |  |  | 300 |  | 1.42 |  |  | 2 | pcs | 36 | 1041092 | 1141092 | 1241092 | 1741092 | 1441092 |  |  |  | ZS, VB, VG, ZF, IX
S5 | Accessoire | Raccord de réduction droite | Right-hand reducer | RRD | Corps |  |  | 100 | 500 | 400 |  |  |  | 300 |  | 1.52 |  |  | 2 | pcs | 36 | 1041094 | 1141094 | 1241094 | 1741094 | 1441094 |  |  |  | ZS, VB, VG, ZF, IX
S5 | Accessoire | Raccord de réduction droite | Right-hand reducer | RRD | Corps |  |  | 100 | 600 | 500 |  |  |  | 300 |  | 1.74 |  |  | 2 | pcs | 36 | 1041095 | 1141095 | 1241095 | 1741095 | 1441095 |  |  |  | ZS, VB, VG, ZF, IX
S5 | Accessoire | Couvercle – Raccord de réduction droite | Cover – Right-hand reducer | RRD | Couvercle |  |  |  | 150 | 80 | [5 empty] | 0.26 |  |  | 6 | pcs | 36 | 1050302 | 1150302 | 1250302 | 1750302 | 1450302 |  |  |  | ZS, VB, VG, ZF, IX
S5 | Accessoire | Couvercle – Raccord de réduction droite | Cover – Right-hand reducer | RRD | Couvercle |  |  |  | 150 | 100 | [5 empty] | 0.28 |  |  | 6 | pcs | 36 | 1050303 | 1150303 | 1250303 | 1750303 | 1450303 |  |  |  | ZS, VB, VG, ZF, IX
S5 | Accessoire | Couvercle – Raccord de réduction droite | Cover – Right-hand reducer | RRD | Couvercle |  |  |  | 200 | 150 | [5 empty] | 0.36 |  |  | 6 | pcs | 36 | 1050306 | 1150306 | 1250306 | 1750306 | 1450306 |  |  |  | ZS, VB, VG, ZF, IX
S5 | Accessoire | Couvercle – Raccord de réduction droite | Cover – Right-hand reducer | RRD | Couvercle |  |  |  | 300 | 200 | [5 empty] | 0.52 |  |  | 6 | pcs | 36 | 1050310 | 1150310 | 1250310 | 1750310 | 1450310 |  |  |  | ZS, VB, VG, ZF, IX
S5 | Accessoire | Couvercle – Raccord de réduction droite | Cover – Right-hand reducer | RRD | Couvercle |  |  |  | 400 | 300 | [5 empty] | 0.68 |  |  | 4 | pcs | 36 | 1050311 | 1150311 | 1250311 | 1750311 | 1450311 |  |  |  | ZS, VB, VG, ZF, IX
S5 | Accessoire | Couvercle – Raccord de réduction droite | Cover – Right-hand reducer | RRD | Couvercle |  |  |  | 500 | 400 | [5 empty] | 0.9 |  |  | 4 | pcs | 36 | 1050313 | 1150313 | 1250313 | 1750313 | 1450313 |  |  |  | ZS, VB, VG, ZF, IX
S5 | Accessoire | Couvercle – Raccord de réduction droite | Cover – Right-hand reducer | RRD | Couvercle |  |  |  | 600 | 500 | [5 empty] | 1.06 |  |  | 4 | pcs | 36 | 1050314 | 1150314 | 1250314 | 1750314 | 1450314 |  |  |  | ZS, VB, VG, ZF, IX
S5 | Accessoire | Raccord de réduction gauche | Left-hand reducer | RRS | Corps |  |  | 50 | 150 | 100 |  |  |  | 300 |  | 0.4 |  |  | 6 | pcs | 37 | 1041121 | 1141121 | 1241121 | 1741121 | 1441121 |  |  |  | ZS, VB, VG, ZF, IX
S5 | Accessoire | Raccord de réduction gauche | Left-hand reducer | RRS | Corps |  |  | 50 | 200 | 150 |  |  |  | 300 |  | 0.58 |  |  | 6 | pcs | 37 | 1041123 | 1141123 | 1241123 | 1741123 | 1441123 |  |  |  | ZS, VB, VG, ZF, IX
S5 | Accessoire | Raccord de réduction gauche | Left-hand reducer | RRS | Corps |  |  | 50 | 300 | 200 |  |  |  | 300 |  | 0.72 |  |  | 6 | pcs | 37 | 1041126 | 1141126 | 1241126 | 1741126 | 1441126 |  |  |  | ZS, VB, VG, ZF, IX
S5 | Accessoire | Raccord de réduction gauche | Left-hand reducer | RRS | Corps |  |  | 50 | 400 | 300 |  |  |  | 300 |  | 0.8 |  |  | 4 | pcs | 37 | 1041127 | 1141127 | 1241127 | 1741127 | 1441127 |  |  |  | ZS, VB, VG, ZF, IX
S5 | Accessoire | Raccord de réduction gauche | Left-hand reducer | RRS | Corps |  |  | 50 | 500 | 400 |  |  |  | 300 |  | 1.28 |  |  | 4 | pcs | 37 | 1041129 | 1141129 | 1241129 | 1741129 | 1441129 |  |  |  | ZS, VB, VG, ZF, IX
S5 | Accessoire | Raccord de réduction gauche | Left-hand reducer | RRS | Corps |  |  | 50 | 600 | 500 |  |  |  | 300 |  | 1.66 |  |  | 4 | pcs | 37 | 1041130 | 1141130 | 1241130 | 1741130 | 1441130 |  |  |  | ZS, VB, VG, ZF, IX
S5 | Accessoire | Raccord de réduction gauche | Left-hand reducer | RRS | Corps |  |  | 80 | 150 | 80 |  |  |  | 300 |  | 0.56 |  |  | 6 | pcs | 37 | 1041102 | 1141102 | 1241102 | 1741102 | 1441102 |  |  |  | ZS, VB, VG, ZF, IX
S5 | Accessoire | Raccord de réduction gauche | Left-hand reducer | RRS | Corps |  |  | 80 | 150 | 100 |  |  |  | 300 |  | 0.62 |  |  | 6 | pcs | 37 | 1041103 | 1141103 | 1241103 | 1741103 | 1441103 |  |  |  | ZS, VB, VG, ZF, IX
S5 | Accessoire | Raccord de réduction gauche | Left-hand reducer | RRS | Corps |  |  | 80 | 200 | 150 |  |  |  | 300 |  | 0.74 |  |  | 6 | pcs | 37 | 1041106 | 1141106 | 1241106 | 1741106 | 1441106 |  |  |  | ZS, VB, VG, ZF, IX
S5 | Accessoire | Raccord de réduction gauche | Left-hand reducer | RRS | Corps |  |  | 80 | 300 | 200 |  |  |  | 300 |  | 0.94 |  |  | 6 | pcs | 37 | 1041110 | 1141110 | 1241110 | 1741110 | 1441110 |  |  |  | ZS, VB, VG, ZF, IX
S5 | Accessoire | Raccord de réduction gauche | Left-hand reducer | RRS | Corps |  |  | 80 | 400 | 300 |  |  |  | 300 |  | 1.2 |  |  | 4 | pcs | 37 | 1041111 | 1141111 | 1241111 | 1741111 | 1441111 |  |  |  | ZS, VB, VG, ZF, IX
S5 | Accessoire | Raccord de réduction gauche | Left-hand reducer | RRS | Corps |  |  | 80 | 500 | 400 |  |  |  | 300 |  | 1.4 |  |  | 4 | pcs | 37 | 1041113 | 1141113 | 1241113 | 1741113 | 1441113 |  |  |  | ZS, VB, VG, ZF, IX
S5 | Accessoire | Raccord de réduction gauche | Left-hand reducer | RRS | Corps |  |  | 80 | 600 | 500 |  |  |  | 300 |  | 1.66 |  |  | 4 | pcs | 37 | 1041114 | 1141114 | 1241114 | 1741114 | 1441114 |  |  |  | ZS, VB, VG, ZF, IX
S5 | Accessoire | Raccord de réduction gauche | Left-hand reducer | RRS | Corps |  |  | 100 | 150 | 100 |  |  |  | 300 |  | 0.68 |  |  | 4 | pcs | 37 | 1041136 | 1141136 | 1241136 | 1741136 | 1441136 |  |  |  | ZS, VB, VG, ZF, IX
S5 | Accessoire | Raccord de réduction gauche | Left-hand reducer | RRS | Corps |  |  | 100 | 200 | 150 |  |  |  | 300 |  | 0.82 |  |  | 4 | pcs | 37 | 1041138 | 1141138 | 1241138 | 1741138 | 1441138 |  |  |  | ZS, VB, VG, ZF, IX
S5 | Accessoire | Raccord de réduction gauche | Left-hand reducer | RRS | Corps |  |  | 100 | 300 | 200 |  |  |  | 300 |  | 0.92 |  |  | 4 | pcs | 37 | 1041141 | 1141141 | 1241141 | 1741141 | 1441141 |  |  |  | ZS, VB, VG, ZF, IX
S5 | Accessoire | Raccord de réduction gauche | Left-hand reducer | RRS | Corps |  |  | 100 | 400 | 300 |  |  |  | 300 |  | 1.46 |  |  | 2 | pcs | 37 | 1041142 | 1141142 | 1241142 | 1741142 | 1441142 |  |  |  | ZS, VB, VG, ZF, IX
S5 | Accessoire | Raccord de réduction gauche | Left-hand reducer | RRS | Corps |  |  | 100 | 500 | 400 |  |  |  | 300 |  | 1.6 |  |  | 2 | pcs | 37 | 1041144 | 1141144 | 1241144 | 1741144 | 1441144 |  |  |  | ZS, VB, VG, ZF, IX
S5 | Accessoire | Raccord de réduction gauche | Left-hand reducer | RRS | Corps |  |  | 100 | 600 | 500 |  |  |  | 300 |  | 1.72 |  |  | 2 | pcs | 37 | 1041145 | 1141145 | 1241145 | 1741145 | 1441145 |  |  |  | ZS, VB, VG, ZF, IX
S5 | Accessoire | Couvercle – Raccord de réduction gauche | Cover – Left-hand reducer | RRS | Couvercle |  |  |  | 150 | 80 | [5 empty] | 0.26 |  |  | 6 | pcs | 37 | 1050352 | 1150352 | 1250352 | 1750352 | 1450352 |  |  |  | ZS, VB, VG, ZF, IX
S5 | Accessoire | Couvercle – Raccord de réduction gauche | Cover – Left-hand reducer | RRS | Couvercle |  |  |  | 150 | 100 | [5 empty] | 0.3 |  |  | 6 | pcs | 37 | 1050353 | 1150353 | 1250353 | 1750353 | 1450353 |  |  |  | ZS, VB, VG, ZF, IX
S5 | Accessoire | Couvercle – Raccord de réduction gauche | Cover – Left-hand reducer | RRS | Couvercle |  |  |  | 200 | 150 | [5 empty] | 0.38 |  |  | 6 | pcs | 37 | 1050356 | 1150356 | 1250356 | 1750356 | 1450356 |  |  |  | ZS, VB, VG, ZF, IX
S5 | Accessoire | Couvercle – Raccord de réduction gauche | Cover – Left-hand reducer | RRS | Couvercle |  |  |  | 300 | 200 | [5 empty] | 0.52 |  |  | 6 | pcs | 37 | 1050360 | 1150360 | 1250360 | 1750360 | 1450360 |  |  |  | ZS, VB, VG, ZF, IX
S5 | Accessoire | Couvercle – Raccord de réduction gauche | Cover – Left-hand reducer | RRS | Couvercle |  |  |  | 400 | 300 | [5 empty] | 0.7 |  |  | 4 | pcs | 37 | 1050361 | 1150361 | 1250361 | 1750361 | 1450361 |  |  |  | ZS, VB, VG, ZF, IX
S5 | Accessoire | Couvercle – Raccord de réduction gauche | Cover – Left-hand reducer | RRS | Couvercle |  |  |  | 500 | 400 | [5 empty] | 0.89 |  |  | 4 | pcs | 37 | 1050363 | 1150363 | 1250363 | 1750363 | 1450363 |  |  |  | ZS, VB, VG, ZF, IX
S5 | Accessoire | Couvercle – Raccord de réduction gauche | Cover – Left-hand reducer | RRS | Couvercle |  |  |  | 600 | 500 | [5 empty] | 1.06 |  |  | 4 | pcs | 37 | 1050364 | 1150364 | 1250364 | 1750364 | 1450364 |  |  |  | ZS, VB, VG, ZF, IX
S5 | Accessoire | Élément de réduction | Reduction element |  | Pièce |  |  | 50 | 100 | [6 empty] | 0.21 |  |  | 6 | pcs | 38 | 1040962 | 1140962 | 1240962 | 1740962 | 1440962 |  |  |  | ZS, VB, VG, ZF, IX
S5 | Accessoire | Élément de réduction | Reduction element |  | Pièce |  |  | 50 | 150 | [6 empty] | 0.25 |  |  | 6 | pcs | 38 | 1040963 | 1140963 | 1240963 | 1740963 | 1440963 |  |  |  | ZS, VB, VG, ZF, IX
S5 | Accessoire | Élément de réduction | Reduction element |  | Pièce |  |  | 50 | 200 | [6 empty] | 0.28 |  |  | 6 | pcs | 38 | 1040964 | 1140964 | 1240964 | 1740964 | 1440964 |  |  |  | ZS, VB, VG, ZF, IX
S5 | Accessoire | Élément de réduction | Reduction element |  | Pièce |  |  | 50 | 300 | [6 empty] | 0.35 |  |  | 6 | pcs | 38 | 1040965 | 1140965 | 1240965 | 1740965 | 1440965 |  |  |  | ZS, VB, VG, ZF, IX
S5 | Accessoire | Élément de réduction | Reduction element |  | Pièce |  |  | 80 | 100 | [6 empty] | 0.3 |  |  | 6 | pcs | 38 | 1040968 | 1140968 | 1240968 | 1740968 | 1440968 |  |  |  | ZS, VB, VG, ZF, IX
S5 | Accessoire | Élément de réduction | Reduction element |  | Pièce |  |  | 80 | 150 | [6 empty] | 0.35 |  |  | 6 | pcs | 38 | 1040969 | 1140969 | 1240969 | 1740969 | 1440969 |  |  |  | ZS, VB, VG, ZF, IX
S5 | Accessoire | Élément de réduction | Reduction element |  | Pièce |  |  | 80 | 200 | [6 empty] | 0.4 |  |  | 6 | pcs | 38 | 1040970 | 1140970 | 1240970 | 1740970 | 1440970 |  |  |  | ZS, VB, VG, ZF, IX
S5 | Accessoire | Élément de réduction | Reduction element |  | Pièce |  |  | 80 | 300 | [6 empty] | 0.49 |  |  | 6 | pcs | 38 | 1040971 | 1140971 | 1240971 | 1740971 | 1440971 |  |  |  | ZS, VB, VG, ZF, IX
S5 | Accessoire | Élément de réduction | Reduction element |  | Pièce |  |  | 100 | 100 | [6 empty] | 0.35 |  |  | 6 | pcs | 38 | 1040974 | 1140974 | 1240974 | 1740974 | 1440974 |  |  |  | ZS, VB, VG, ZF, IX
S5 | Accessoire | Élément de réduction | Reduction element |  | Pièce |  |  | 100 | 150 | [6 empty] | 0.41 |  |  | 6 | pcs | 38 | 1040975 | 1140975 | 1240975 | 1740975 | 1440975 |  |  |  | ZS, VB, VG, ZF, IX
S5 | Accessoire | Élément de réduction | Reduction element |  | Pièce |  |  | 100 | 200 | [6 empty] | 0.47 |  |  | 6 | pcs | 38 | 1040976 | 1140976 | 1240976 | 1740976 | 1440976 |  |  |  | ZS, VB, VG, ZF, IX
S5 | Accessoire | Élément de réduction | Reduction element |  | Pièce |  |  | 100 | 300 | [6 empty] | 0.59 |  |  | 6 | pcs | 38 | 1040977 | 1140977 | 1240977 | 1740977 | 1440977 |  |  |  | ZS, VB, VG, ZF, IX
S5 | Accessoire | Courbe en montée à 45° | 45° rising elbow | CS 45 | Corps |  |  | 50 | 50 |  |  |  |  | 170 | 105 | 0.18 |  |  | 8 | pcs | 39 | 1041151 | 1141151 | 1241151 | 1741151 | 1441151 |  |  |  | ZS, VB, VG, ZF, IX
S5 | Accessoire | Courbe en montée à 45° | 45° rising elbow | CS 45 | Corps |  |  | 50 | 100 |  |  |  |  | 170 | 105 | 0.22 |  |  | 8 | pcs | 39 | 1041153 | 1141153 | 1241153 | 1741153 | 1441153 |  |  |  | ZS, VB, VG, ZF, IX
S5 | Accessoire | Courbe en montée à 45° | 45° rising elbow | CS 45 | Corps |  |  | 50 | 150 |  |  |  |  | 170 | 105 | 0.32 |  |  | 8 | pcs | 39 | 1041154 | 1141154 | 1241154 | 1741154 | 1441154 |  |  |  | ZS, VB, VG, ZF, IX
S5 | Accessoire | Courbe en montée à 45° | 45° rising elbow | CS 45 | Corps |  |  | 50 | 200 |  |  |  |  | 170 | 105 | 0.34 |  |  | 8 | pcs | 39 | 1041155 | 1141155 | 1241155 | 1741155 | 1441155 |  |  |  | ZS, VB, VG, ZF, IX
S5 | Accessoire | Courbe en montée à 45° | 45° rising elbow | CS 45 | Corps |  |  | 50 | 300 |  |  |  |  | 170 | 105 | 0.48 |  |  | 6 | pcs | 39 | 1041156 | 1141156 | 1241156 | 1741156 | 1441156 |  |  |  | ZS, VB, VG, ZF, IX
S5 | Accessoire | Courbe en montée à 45° | 45° rising elbow | CS 45 | Corps |  |  | 50 | 400 |  |  |  |  | 170 | 105 | 0.72 |  |  | 4 | pcs | 39 | 1041157 | 1141157 | 1241157 | 1741157 | 1441157 |  |  |  | ZS, VB, VG, ZF, IX
S5 | Accessoire | Courbe en montée à 45° | 45° rising elbow | CS 45 | Corps |  |  | 50 | 500 |  |  |  |  | 170 | 105 | 0.72 |  |  | 4 | pcs | 39 | 1041158 | 1141158 | 1241158 | 1741158 | 1441158 |  |  |  | ZS, VB, VG, ZF, IX
S5 | Accessoire | Courbe en montée à 45° | 45° rising elbow | CS 45 | Corps |  |  | 50 | 600 |  |  |  |  | 170 | 105 | 1.02 |  |  | 4 | pcs | 39 | 1041159 | 1141159 | 1241159 | 1741159 | 1441159 |  |  |  | ZS, VB, VG, ZF, IX
S5 | Accessoire | Courbe en montée à 45° | 45° rising elbow | CS 45 | Corps |  |  | 80 | 80 |  |  |  |  | 192 | 135 | 0.28 |  |  | 8 | pcs | 39 | 1041201 | 1141201 | 1241201 | 1741201 | 1441201 |  |  |  | ZS, VB, VG, ZF, IX
S5 | Accessoire | Courbe en montée à 45° | 45° rising elbow | CS 45 | Corps |  |  | 80 | 100 |  |  |  |  | 192 | 135 | 0.36 |  |  | 8 | pcs | 39 | 1041202 | 1141202 | 1241202 | 1741202 | 1441202 |  |  |  | ZS, VB, VG, ZF, IX
S5 | Accessoire | Courbe en montée à 45° | 45° rising elbow | CS 45 | Corps |  |  | 80 | 150 |  |  |  |  | 192 | 135 | 0.42 |  |  | 8 | pcs | 39 | 1041203 | 1141203 | 1241203 | 1741203 | 1441203 |  |  |  | ZS, VB, VG, ZF, IX
S5 | Accessoire | Courbe en montée à 45° | 45° rising elbow | CS 45 | Corps |  |  | 80 | 200 |  |  |  |  | 192 | 135 | 0.48 |  |  | 8 | pcs | 39 | 1041204 | 1141204 | 1241204 | 1741204 | 1441204 |  |  |  | ZS, VB, VG, ZF, IX
S5 | Accessoire | Courbe en montée à 45° | 45° rising elbow | CS 45 | Corps |  |  | 80 | 300 |  |  |  |  | 192 | 135 | 0.62 |  |  | 6 | pcs | 39 | 1041205 | 1141205 | 1241205 | 1741205 | 1441205 |  |  |  | ZS, VB, VG, ZF, IX
S5 | Accessoire | Courbe en montée à 45° | 45° rising elbow | CS 45 | Corps |  |  | 80 | 400 |  |  |  |  | 192 | 135 | 0.74 |  |  | 4 | pcs | 39 | 1041206 | 1141206 | 1241206 | 1741206 | 1441206 |  |  |  | ZS, VB, VG, ZF, IX
S5 | Accessoire | Courbe en montée à 45° | 45° rising elbow | CS 45 | Corps |  |  | 80 | 500 |  |  |  |  | 192 | 135 | 0.9 |  |  | 4 | pcs | 39 | 1041207 | 1141207 | 1241207 | 1741207 | 1441207 |  |  |  | ZS, VB, VG, ZF, IX
S5 | Accessoire | Courbe en montée à 45° | 45° rising elbow | CS 45 | Corps |  |  | 80 | 600 |  |  |  |  | 192 | 135 | 1.26 |  |  | 4 | pcs | 39 | 1041208 | 1141208 | 1241208 | 1741208 | 1441208 |  |  |  | ZS, VB, VG, ZF, IX
S5 | Accessoire | Courbe en montée à 45° | 45° rising elbow | CS 45 | Corps |  |  | 100 | 100 |  |  |  |  | 208 | 157 | 0.48 |  |  | 8 | pcs | 39 | 1041251 | 1141251 | 1241251 | 1741251 | 1441251 |  |  |  | ZS, VB, VG, ZF, IX
S5 | Accessoire | Courbe en montée à 45° | 45° rising elbow | CS 45 | Corps |  |  | 100 | 150 |  |  |  |  | 208 | 157 | 0.48 |  |  | 8 | pcs | 39 | 1041252 | 1141252 | 1241252 | 1741252 | 1441252 |  |  |  | ZS, VB, VG, ZF, IX
S5 | Accessoire | Courbe en montée à 45° | 45° rising elbow | CS 45 | Corps |  |  | 100 | 200 |  |  |  |  | 208 | 157 | 0.64 |  |  | 8 | pcs | 39 | 1041253 | 1141253 | 1241253 | 1741253 | 1441253 |  |  |  | ZS, VB, VG, ZF, IX
S5 | Accessoire | Courbe en montée à 45° | 45° rising elbow | CS 45 | Corps |  |  | 100 | 300 |  |  |  |  | 208 | 157 | 0.78 |  |  | 6 | pcs | 39 | 1041254 | 1141254 | 1241254 | 1741254 | 1441254 |  |  |  | ZS, VB, VG, ZF, IX
S5 | Accessoire | Courbe en montée à 45° | 45° rising elbow | CS 45 | Corps |  |  | 100 | 400 |  |  |  |  | 208 | 157 | 0.92 |  |  | 4 | pcs | 39 | 1041255 | 1141255 | 1241255 | 1741255 | 1441255 |  |  |  | ZS, VB, VG, ZF, IX
S5 | Accessoire | Courbe en montée à 45° | 45° rising elbow | CS 45 | Corps |  |  | 100 | 500 |  |  |  |  | 208 | 157 | 1.04 |  |  | 4 | pcs | 39 | 1041256 | 1141256 | 1241256 | 1741256 | 1441256 |  |  |  | ZS, VB, VG, ZF, IX
S5 | Accessoire | Courbe en montée à 45° | 45° rising elbow | CS 45 | Corps |  |  | 100 | 600 |  |  |  |  | 208 | 157 | 1.38 |  |  | 4 | pcs | 39 | 1041257 | 1141257 | 1241257 | 1741257 | 1441257 |  |  |  | ZS, VB, VG, ZF, IX
S5 | Accessoire | Couvercle – Courbe en montée à 45° | Cover – 45° rising elbow | CS 45 | Couvercle |  |  |  | 50 | [6 empty] | 0.06 |  |  | 8 | pcs | 39 | 1050401 | 1150401 | 1250401 | 1750401 | 1450401 |  |  |  | ZS, VB, VG, ZF, IX
S5 | Accessoire | Couvercle – Courbe en montée à 45° | Cover – 45° rising elbow | CS 45 | Couvercle |  |  |  | 80 | [6 empty] | 0.1 |  |  | 8 | pcs | 39 | 1050402 | 1150402 | 1250402 | 1750402 | 1450402 |  |  |  | ZS, VB, VG, ZF, IX
S5 | Accessoire | Couvercle – Courbe en montée à 45° | Cover – 45° rising elbow | CS 45 | Couvercle |  |  |  | 100 | [6 empty] | 0.12 |  |  | 8 | pcs | 39 | 1050403 | 1150403 | 1250403 | 1750403 | 1450403 |  |  |  | ZS, VB, VG, ZF, IX
S5 | Accessoire | Couvercle – Courbe en montée à 45° | Cover – 45° rising elbow | CS 45 | Couvercle |  |  |  | 150 | [6 empty] | 0.16 |  |  | 8 | pcs | 39 | 1050404 | 1150404 | 1250404 | 1750404 | 1450404 |  |  |  | ZS, VB, VG, ZF, IX
S5 | Accessoire | Couvercle – Courbe en montée à 45° | Cover – 45° rising elbow | CS 45 | Couvercle |  |  |  | 200 | [6 empty] | 0.22 |  |  | 8 | pcs | 39 | 1050405 | 1150405 | 1250405 | 1750405 | 1450405 |  |  |  | ZS, VB, VG, ZF, IX
S5 | Accessoire | Couvercle – Courbe en montée à 45° | Cover – 45° rising elbow | CS 45 | Couvercle |  |  |  | 300 | [6 empty] | 0.3 |  |  | 6 | pcs | 39 | 1050406 | 1150406 | 1250406 | 1750406 | 1450406 |  |  |  | ZS, VB, VG, ZF, IX
S5 | Accessoire | Couvercle – Courbe en montée à 45° | Cover – 45° rising elbow | CS 45 | Couvercle |  |  |  | 400 | [6 empty] | 0.38 |  |  | 4 | pcs | 39 | 1050407 | 1150407 | 1250407 | 1750407 | 1450407 |  |  |  | ZS, VB, VG, ZF, IX
S5 | Accessoire | Couvercle – Courbe en montée à 45° | Cover – 45° rising elbow | CS 45 | Couvercle |  |  |  | 500 | [6 empty] | 0.5 |  |  | 4 | pcs | 39 | 1050408 | 1150408 | 1250408 | 1750408 | 1450408 |  |  |  | ZS, VB, VG, ZF, IX
S5 | Accessoire | Couvercle – Courbe en montée à 45° | Cover – 45° rising elbow | CS 45 | Couvercle |  |  |  | 600 | [6 empty] | 0.52 |  |  | 4 | pcs | 39 | 1050409 | 1150409 | 1250409 | 1750409 | 1450409 |  |  |  | ZS, VB, VG, ZF, IX
S5 | Accessoire | Courbe en montée à 90° | 90° rising elbow | CS 90 | Corps |  |  | 50 | 50 |  |  |  |  | 200 | 200 | 0.3 |  |  | 8 | pcs | 40 | 1041301 | 1141301 | 1241301 | 1741301 | 1441301 |  |  |  | ZS, VB, VG, ZF, IX
S5 | Accessoire | Courbe en montée à 90° | 90° rising elbow | CS 90 | Corps |  |  | 50 | 100 |  |  |  |  | 200 | 200 | 0.36 |  |  | 8 | pcs | 40 | 1041303 | 1141303 | 1241303 | 1741303 | 1441303 |  |  |  | ZS, VB, VG, ZF, IX
S5 | Accessoire | Courbe en montée à 90° | 90° rising elbow | CS 90 | Corps |  |  | 50 | 150 |  |  |  |  | 200 | 200 | 0.52 |  |  | 8 | pcs | 40 | 1041304 | 1141304 | 1241304 | 1741304 | 1441304 |  |  |  | ZS, VB, VG, ZF, IX
S5 | Accessoire | Courbe en montée à 90° | 90° rising elbow | CS 90 | Corps |  |  | 50 | 200 |  |  |  |  | 200 | 200 | 0.62 |  |  | 8 | pcs | 40 | 1041305 | 1141305 | 1241305 | 1741305 | 1441305 |  |  |  | ZS, VB, VG, ZF, IX
S5 | Accessoire | Courbe en montée à 90° | 90° rising elbow | CS 90 | Corps |  |  | 50 | 300 |  |  |  |  | 200 | 200 | 0.8 |  |  | 6 | pcs | 40 | 1041306 | 1141306 | 1241306 | 1741306 | 1441306 |  |  |  | ZS, VB, VG, ZF, IX
S5 | Accessoire | Courbe en montée à 90° | 90° rising elbow | CS 90 | Corps |  |  | 50 | 400 |  |  |  |  | 200 | 200 | 1.2 |  |  | 4 | pcs | 40 | 1041307 | 1141307 | 1241307 | 1741307 | 1441307 |  |  |  | ZS, VB, VG, ZF, IX
S5 | Accessoire | Courbe en montée à 90° | 90° rising elbow | CS 90 | Corps |  |  | 50 | 500 |  |  |  |  | 200 | 200 | 1.46 |  |  | 4 | pcs | 40 | 1041308 | 1141308 | 1241308 | 1741308 | 1441308 |  |  |  | ZS, VB, VG, ZF, IX
S5 | Accessoire | Courbe en montée à 90° | 90° rising elbow | CS 90 | Corps |  |  | 50 | 600 |  |  |  |  | 200 | 200 | 1.72 |  |  | 4 | pcs | 40 | 1041309 | 1141309 | 1241309 | 1741309 | 1441309 |  |  |  | ZS, VB, VG, ZF, IX
S5 | Accessoire | Courbe en montée à 90° | 90° rising elbow | CS 90 | Corps |  |  | 80 | 80 |  |  |  |  | 230 | 230 | 0.66 |  |  | 8 | pcs | 40 | 1041351 | 1141351 | 1241351 | 1741351 | 1441351 |  |  |  | ZS, VB, VG, ZF, IX
S5 | Accessoire | Courbe en montée à 90° | 90° rising elbow | CS 90 | Corps |  |  | 80 | 100 |  |  |  |  | 230 | 230 | 0.74 |  |  | 8 | pcs | 40 | 1041352 | 1141352 | 1241352 | 1741352 | 1441352 |  |  |  | ZS, VB, VG, ZF, IX
S5 | Accessoire | Courbe en montée à 90° | 90° rising elbow | CS 90 | Corps |  |  | 80 | 150 |  |  |  |  | 230 | 230 | 0.82 |  |  | 8 | pcs | 40 | 1041353 | 1141353 | 1241353 | 1741353 | 1441353 |  |  |  | ZS, VB, VG, ZF, IX
S5 | Accessoire | Courbe en montée à 90° | 90° rising elbow | CS 90 | Corps |  |  | 80 | 200 |  |  |  |  | 230 | 230 | 0.94 |  |  | 8 | pcs | 40 | 1041354 | 1141354 | 1241354 | 1741354 | 1441354 |  |  |  | ZS, VB, VG, ZF, IX
S5 | Accessoire | Courbe en montée à 90° | 90° rising elbow | CS 90 | Corps |  |  | 80 | 300 |  |  |  |  | 230 | 230 | 1.22 |  |  | 6 | pcs | 40 | 1041355 | 1141355 | 1241355 | 1741355 | 1441355 |  |  |  | ZS, VB, VG, ZF, IX
S5 | Accessoire | Courbe en montée à 90° | 90° rising elbow | CS 90 | Corps |  |  | 80 | 400 |  |  |  |  | 230 | 230 | 1.46 |  |  | 4 | pcs | 40 | 1041356 | 1141356 | 1241356 | 1741356 | 1441356 |  |  |  | ZS, VB, VG, ZF, IX
S5 | Accessoire | Courbe en montée à 90° | 90° rising elbow | CS 90 | Corps |  |  | 80 | 500 |  |  |  |  | 230 | 230 | 1.66 |  |  | 4 | pcs | 40 | 1041357 | 1141357 | 1241357 | 1741357 | 1441357 |  |  |  | ZS, VB, VG, ZF, IX
S5 | Accessoire | Courbe en montée à 90° | 90° rising elbow | CS 90 | Corps |  |  | 80 | 600 |  |  |  |  | 230 | 230 | 2.2 |  |  | 4 | pcs | 40 | 1041358 | 1141358 | 1241358 | 1741358 | 1441358 |  |  |  | ZS, VB, VG, ZF, IX
S5 | Accessoire | Courbe en montée à 90° | 90° rising elbow | CS 90 | Corps |  |  | 100 | 100 |  |  |  |  | 247 | 247 | 0.88 |  |  | 8 | pcs | 40 | 1041401 | 1141401 | 1241401 | 1741401 | 1441401 |  |  |  | ZS, VB, VG, ZF, IX
S5 | Accessoire | Courbe en montée à 90° | 90° rising elbow | CS 90 | Corps |  |  | 100 | 150 |  |  |  |  | 247 | 247 | 1 |  |  | 8 | pcs | 40 | 1041402 | 1141402 | 1241402 | 1741402 | 1441402 |  |  |  | ZS, VB, VG, ZF, IX
S5 | Accessoire | Courbe en montée à 90° | 90° rising elbow | CS 90 | Corps |  |  | 100 | 200 |  |  |  |  | 247 | 247 | 1.14 |  |  | 8 | pcs | 40 | 1041403 | 1141403 | 1241403 | 1741403 | 1441403 |  |  |  | ZS, VB, VG, ZF, IX
S5 | Accessoire | Courbe en montée à 90° | 90° rising elbow | CS 90 | Corps |  |  | 100 | 300 |  |  |  |  | 247 | 247 | 1.36 |  |  | 6 | pcs | 40 | 1041404 | 1141404 | 1241404 | 1741404 | 1441404 |  |  |  | ZS, VB, VG, ZF, IX
S5 | Accessoire | Courbe en montée à 90° | 90° rising elbow | CS 90 | Corps |  |  | 100 | 400 |  |  |  |  | 247 | 247 | 1.64 |  |  | 4 | pcs | 40 | 1041405 | 1141405 | 1241405 | 1741405 | 1441405 |  |  |  | ZS, VB, VG, ZF, IX
S5 | Accessoire | Courbe en montée à 90° | 90° rising elbow | CS 90 | Corps |  |  | 100 | 500 |  |  |  |  | 247 | 247 | 1.94 |  |  | 4 | pcs | 40 | 1041406 | 1141406 | 1241406 | 1741406 | 1441406 |  |  |  | ZS, VB, VG, ZF, IX
S5 | Accessoire | Courbe en montée à 90° | 90° rising elbow | CS 90 | Corps |  |  | 100 | 600 |  |  |  |  | 247 | 247 | 2.62 |  |  | 4 | pcs | 40 | 1041407 | 1141407 | 1241407 | 1741407 | 1441407 |  |  |  | ZS, VB, VG, ZF, IX
S5 | Accessoire | Couvercle – Courbe en montée à 90° | Cover – 90° rising elbow | CS 90 | Couvercle |  |  |  | 50 | [6 empty] | 0.1 |  |  | 8 | pcs | 40 | 1050451 | 1150451 | 1250451 | 1750451 | 1450451 |  |  |  | ZS, VB, VG, ZF, IX
S5 | Accessoire | Couvercle – Courbe en montée à 90° | Cover – 90° rising elbow | CS 90 | Couvercle |  |  |  | 80 | [6 empty] | 0.14 |  |  | 8 | pcs | 40 | 1050452 | 1150452 | 1250452 | 1750452 | 1450452 |  |  |  | ZS, VB, VG, ZF, IX
S5 | Accessoire | Couvercle – Courbe en montée à 90° | Cover – 90° rising elbow | CS 90 | Couvercle |  |  |  | 100 | [6 empty] | 0.18 |  |  | 8 | pcs | 40 | 1050453 | 1150453 | 1250453 | 1750453 | 1450453 |  |  |  | ZS, VB, VG, ZF, IX
S5 | Accessoire | Couvercle – Courbe en montée à 90° | Cover – 90° rising elbow | CS 90 | Couvercle |  |  |  | 150 | [6 empty] | 0.24 |  |  | 8 | pcs | 40 | 1050454 | 1150454 | 1250454 | 1750454 | 1450454 |  |  |  | ZS, VB, VG, ZF, IX
S5 | Accessoire | Couvercle – Courbe en montée à 90° | Cover – 90° rising elbow | CS 90 | Couvercle |  |  |  | 200 | [6 empty] | 0.32 |  |  | 8 | pcs | 40 | 1050455 | 1150455 | 1250455 | 1750455 | 1450455 |  |  |  | ZS, VB, VG, ZF, IX
S5 | Accessoire | Couvercle – Courbe en montée à 90° | Cover – 90° rising elbow | CS 90 | Couvercle |  |  |  | 300 | [6 empty] | 0.48 |  |  | 6 | pcs | 40 | 1050456 | 1150456 | 1250456 | 1750456 | 1450456 |  |  |  | ZS, VB, VG, ZF, IX
S5 | Accessoire | Couvercle – Courbe en montée à 90° | Cover – 90° rising elbow | CS 90 | Couvercle |  |  |  | 400 | [6 empty] | 0.64 |  |  | 4 | pcs | 40 | 1050457 | 1150457 | 1250457 | 1750457 | 1450457 |  |  |  | ZS, VB, VG, ZF, IX
S5 | Accessoire | Couvercle – Courbe en montée à 90° | Cover – 90° rising elbow | CS 90 | Couvercle |  |  |  | 500 | [6 empty] | 0.7 |  |  | 4 | pcs | 40 | 1050458 | 1150458 | 1250458 | 1750458 | 1450458 |  |  |  | ZS, VB, VG, ZF, IX
S5 | Accessoire | Couvercle – Courbe en montée à 90° | Cover – 90° rising elbow | CS 90 | Couvercle |  |  |  | 600 | [6 empty] | 0.82 |  |  | 4 | pcs | 40 | 1050459 | 1150459 | 1250459 | 1750459 | 1450459 |  |  |  | ZS, VB, VG, ZF, IX
S5 | Accessoire | Courbe en descente à 45° | 45° falling elbow | CD 45 | Corps |  |  | 50 | 50 |  |  |  |  | 170 | 105 | 0.16 |  |  | 8 | pcs | 41 | 1041451 | 1141451 | 1241451 | 1741451 | 1441451 |  |  |  | ZS, VB, VG, ZF, IX
S5 | Accessoire | Courbe en descente à 45° | 45° falling elbow | CD 45 | Corps |  |  | 50 | 100 |  |  |  |  | 170 | 105 | 0.22 |  |  | 8 | pcs | 41 | 1041453 | 1141453 | 1241453 | 1741453 | 1441453 |  |  |  | ZS, VB, VG, ZF, IX
S5 | Accessoire | Courbe en descente à 45° | 45° falling elbow | CD 45 | Corps |  |  | 50 | 150 |  |  |  |  | 170 | 105 | 0.28 |  |  | 8 | pcs | 41 | 1041454 | 1141454 | 1241454 | 1741454 | 1441454 |  |  |  | ZS, VB, VG, ZF, IX
S5 | Accessoire | Courbe en descente à 45° | 45° falling elbow | CD 45 | Corps |  |  | 50 | 200 |  |  |  |  | 170 | 105 | 0.38 |  |  | 8 | pcs | 41 | 1041455 | 1141455 | 1241455 | 1741455 | 1441455 |  |  |  | ZS, VB, VG, ZF, IX
S5 | Accessoire | Courbe en descente à 45° | 45° falling elbow | CD 45 | Corps |  |  | 50 | 300 |  |  |  |  | 170 | 105 | 0.42 |  |  | 6 | pcs | 41 | 1041456 | 1141456 | 1241456 | 1741456 | 1441456 |  |  |  | ZS, VB, VG, ZF, IX
S5 | Accessoire | Courbe en descente à 45° | 45° falling elbow | CD 45 | Corps |  |  | 50 | 400 |  |  |  |  | 170 | 105 | 0.62 |  |  | 4 | pcs | 41 | 1041457 | 1141457 | 1241457 | 1741457 | 1441457 |  |  |  | ZS, VB, VG, ZF, IX
S5 | Accessoire | Courbe en descente à 45° | 45° falling elbow | CD 45 | Corps |  |  | 50 | 500 |  |  |  |  | 170 | 105 | 0.68 |  |  | 4 | pcs | 41 | 1041458 | 1141458 | 1241458 | 1741458 | 1441458 |  |  |  | ZS, VB, VG, ZF, IX
S5 | Accessoire | Courbe en descente à 45° | 45° falling elbow | CD 45 | Corps |  |  | 50 | 600 |  |  |  |  | 170 | 105 | 0.79 |  |  | 4 | pcs | 41 | 1041459 | 1141459 | 1241459 | 1741459 | 1441459 |  |  |  | ZS, VB, VG, ZF, IX
S5 | Accessoire | Courbe en descente à 45° | 45° falling elbow | CD 45 | Corps |  |  | 80 | 80 |  |  |  |  | 192 | 135 | 0.28 |  |  | 8 | pcs | 41 | 1041501 | 1141501 | 1241501 | 1741501 | 1441501 |  |  |  | ZS, VB, VG, ZF, IX
S5 | Accessoire | Courbe en descente à 45° | 45° falling elbow | CD 45 | Corps |  |  | 80 | 100 |  |  |  |  | 192 | 135 | 0.32 |  |  | 8 | pcs | 41 | 1041502 | 1141502 | 1241502 | 1741502 | 1441502 |  |  |  | ZS, VB, VG, ZF, IX
S5 | Accessoire | Courbe en descente à 45° | 45° falling elbow | CD 45 | Corps |  |  | 80 | 150 |  |  |  |  | 192 | 135 | 0.34 |  |  | 8 | pcs | 41 | 1041503 | 1141503 | 1241503 | 1741503 | 1441503 |  |  |  | ZS, VB, VG, ZF, IX
S5 | Accessoire | Courbe en descente à 45° | 45° falling elbow | CD 45 | Corps |  |  | 80 | 200 |  |  |  |  | 192 | 135 | 0.42 |  |  | 8 | pcs | 41 | 1041504 | 1141504 | 1241504 | 1741504 | 1441504 |  |  |  | ZS, VB, VG, ZF, IX
S5 | Accessoire | Courbe en descente à 45° | 45° falling elbow | CD 45 | Corps |  |  | 80 | 300 |  |  |  |  | 192 | 135 | 0.5 |  |  | 6 | pcs | 41 | 1041505 | 1141505 | 1241505 | 1741505 | 1441505 |  |  |  | ZS, VB, VG, ZF, IX
S5 | Accessoire | Courbe en descente à 45° | 45° falling elbow | CD 45 | Corps |  |  | 80 | 400 |  |  |  |  | 192 | 135 | 0.6 |  |  | 4 | pcs | 41 | 1041506 | 1141506 | 1241506 | 1741506 | 1441506 |  |  |  | ZS, VB, VG, ZF, IX
S5 | Accessoire | Courbe en descente à 45° | 45° falling elbow | CD 45 | Corps |  |  | 80 | 500 |  |  |  |  | 192 | 135 | 0.7 |  |  | 4 | pcs | 41 | 1041507 | 1141507 | 1241507 | 1741507 | 1441507 |  |  |  | ZS, VB, VG, ZF, IX
S5 | Accessoire | Courbe en descente à 45° | 45° falling elbow | CD 45 | Corps |  |  | 80 | 600 |  |  |  |  | 192 | 135 | 0.94 |  |  | 4 | pcs | 41 | 1041508 | 1141508 | 1241508 | 1741508 | 1441508 |  |  |  | ZS, VB, VG, ZF, IX
S5 | Accessoire | Courbe en descente à 45° | 45° falling elbow | CD 45 | Corps |  |  | 100 | 100 |  |  |  |  | 208 | 157 | 0.36 |  |  | 8 | pcs | 41 | 1041551 | 1141551 | 1241551 | 1741551 | 1441551 |  |  |  | ZS, VB, VG, ZF, IX
S5 | Accessoire | Courbe en descente à 45° | 45° falling elbow | CD 45 | Corps |  |  | 100 | 150 |  |  |  |  | 208 | 157 | 0.44 |  |  | 8 | pcs | 41 | 1041552 | 1141552 | 1241552 | 1741552 | 1441552 |  |  |  | ZS, VB, VG, ZF, IX
S5 | Accessoire | Courbe en descente à 45° | 45° falling elbow | CD 45 | Corps |  |  | 100 | 200 |  |  |  |  | 208 | 157 | 0.48 |  |  | 8 | pcs | 41 | 1041553 | 1141553 | 1241553 | 1741553 | 1441553 |  |  |  | ZS, VB, VG, ZF, IX
S5 | Accessoire | Courbe en descente à 45° | 45° falling elbow | CD 45 | Corps |  |  | 100 | 300 |  |  |  |  | 208 | 157 | 0.56 |  |  | 6 | pcs | 41 | 1041554 | 1141554 | 1241554 | 1741554 | 1441554 |  |  |  | ZS, VB, VG, ZF, IX
S5 | Accessoire | Courbe en descente à 45° | 45° falling elbow | CD 45 | Corps |  |  | 100 | 400 |  |  |  |  | 208 | 157 | 0.66 |  |  | 4 | pcs | 41 | 1041555 | 1141555 | 1241555 | 1741555 | 1441555 |  |  |  | ZS, VB, VG, ZF, IX
S5 | Accessoire | Courbe en descente à 45° | 45° falling elbow | CD 45 | Corps |  |  | 100 | 500 |  |  |  |  | 208 | 157 | 0.76 |  |  | 4 | pcs | 41 | 1041556 | 1141556 | 1241556 | 1741556 | 1441556 |  |  |  | ZS, VB, VG, ZF, IX
S5 | Accessoire | Courbe en descente à 45° | 45° falling elbow | CD 45 | Corps |  |  | 100 | 600 |  |  |  |  | 208 | 157 | 1 |  |  | 4 | pcs | 41 | 1041557 | 1141557 | 1241557 | 1741557 | 1441557 |  |  |  | ZS, VB, VG, ZF, IX
S5 | Accessoire | Couvercle – Courbe en descente à 45° | Cover – 45° falling elbow | CD 45 | Couvercle |  |  | 50 | 50 | [6 empty] | 0.08 |  |  | 8 | pcs | 41 | 1050501 | 1150501 | 1250501 | 1750501 | 1450501 |  |  |  | ZS, VB, VG, ZF, IX
S5 | Accessoire | Couvercle – Courbe en descente à 45° | Cover – 45° falling elbow | CD 45 | Couvercle |  |  | 50 | 100 | [6 empty] | 0.12 |  |  | 8 | pcs | 41 | 1050483 | 1150483 | 1250483 | 1750483 | 1450483 |  |  |  | ZS, VB, VG, ZF, IX
S5 | Accessoire | Couvercle – Courbe en descente à 45° | Cover – 45° falling elbow | CD 45 | Couvercle |  |  | 50 | 150 | [6 empty] | 0.16 |  |  | 8 | pcs | 41 | 1050484 | 1150484 | 1250484 | 1750484 | 1450484 |  |  |  | ZS, VB, VG, ZF, IX
S5 | Accessoire | Couvercle – Courbe en descente à 45° | Cover – 45° falling elbow | CD 45 | Couvercle |  |  | 50 | 200 | [6 empty] | 0.22 |  |  | 8 | pcs | 41 | 1050485 | 1150485 | 1250485 | 1750485 | 1450485 |  |  |  | ZS, VB, VG, ZF, IX
S5 | Accessoire | Couvercle – Courbe en descente à 45° | Cover – 45° falling elbow | CD 45 | Couvercle |  |  | 50 | 300 | [6 empty] | 0.32 |  |  | 6 | pcs | 41 | 1050486 | 1150486 | 1250486 | 1750486 | 1450486 |  |  |  | ZS, VB, VG, ZF, IX
S5 | Accessoire | Couvercle – Courbe en descente à 45° | Cover – 45° falling elbow | CD 45 | Couvercle |  |  | 50 | 400 | [6 empty] | 0.41 |  |  | 4 | pcs | 41 | 1050487 | 1150487 | 1250487 | 1750487 | 1450487 |  |  |  | ZS, VB, VG, ZF, IX
S5 | Accessoire | Couvercle – Courbe en descente à 45° | Cover – 45° falling elbow | CD 45 | Couvercle |  |  | 50 | 500 | [6 empty] | 0.5 |  |  | 4 | pcs | 41 | 1050488 | 1150488 | 1250488 | 1750488 | 1450488 |  |  |  | ZS, VB, VG, ZF, IX
S5 | Accessoire | Couvercle – Courbe en descente à 45° | Cover – 45° falling elbow | CD 45 | Couvercle |  |  | 50 | 600 | [6 empty] | 0.62 |  |  | 4 | pcs | 41 | 1050489 | 1150489 | 1250489 | 1750489 | 1450489 |  |  |  | ZS, VB, VG, ZF, IX
S5 | Accessoire | Couvercle – Courbe en descente à 45° | Cover – 45° falling elbow | CD 45 | Couvercle |  |  | 80 | 80 | [6 empty] | 0.14 |  |  | 8 | pcs | 41 | 1050502 | 1150502 | 1250502 | 1750502 | 1450502 |  |  |  | ZS, VB, VG, ZF, IX
S5 | Accessoire | Couvercle – Courbe en descente à 45° | Cover – 45° falling elbow | CD 45 | Couvercle |  |  | 80 | 100 | [6 empty] | 0.16 |  |  | 8 | pcs | 41 | 1050503 | 1150503 | 1250503 | 1750503 | 1450503 |  |  |  | ZS, VB, VG, ZF, IX
S5 | Accessoire | Couvercle – Courbe en descente à 45° | Cover – 45° falling elbow | CD 45 | Couvercle |  |  | 80 | 150 | [6 empty] | 0.24 |  |  | 8 | pcs | 41 | 1050504 | 1150504 | 1250504 | 1750504 | 1450504 |  |  |  | ZS, VB, VG, ZF, IX
S5 | Accessoire | Couvercle – Courbe en descente à 45° | Cover – 45° falling elbow | CD 45 | Couvercle |  |  | 80 | 200 | [6 empty] | 0.32 |  |  | 8 | pcs | 41 | 1050505 | 1150505 | 1250505 | 1750505 | 1450505 |  |  |  | ZS, VB, VG, ZF, IX
S5 | Accessoire | Couvercle – Courbe en descente à 45° | Cover – 45° falling elbow | CD 45 | Couvercle |  |  | 80 | 300 | [6 empty] | 0.46 |  |  | 6 | pcs | 41 | 1050506 | 1150506 | 1250506 | 1750506 | 1450506 |  |  |  | ZS, VB, VG, ZF, IX
S5 | Accessoire | Couvercle – Courbe en descente à 45° | Cover – 45° falling elbow | CD 45 | Couvercle |  |  | 80 | 400 | [6 empty] | 0.58 |  |  | 4 | pcs | 41 | 1050507 | 1150507 | 1250507 | 1750507 | 1450507 |  |  |  | ZS, VB, VG, ZF, IX
S5 | Accessoire | Couvercle – Courbe en descente à 45° | Cover – 45° falling elbow | CD 45 | Couvercle |  |  | 80 | 500 | [6 empty] | 0.72 |  |  | 4 | pcs | 41 | 1050508 | 1150508 | 1250508 | 1750508 | 1450508 |  |  |  | ZS, VB, VG, ZF, IX
S5 | Accessoire | Couvercle – Courbe en descente à 45° | Cover – 45° falling elbow | CD 45 | Couvercle |  |  | 80 | 600 | [6 empty] | 0.74 |  |  | 4 | pcs | 41 | 1050509 | 1150509 | 1250509 | 1750509 | 1450509 |  |  |  | ZS, VB, VG, ZF, IX
S5 | Accessoire | Couvercle – Courbe en descente à 45° | Cover – 45° falling elbow | CD 45 | Couvercle |  |  | 100 | 100 | [6 empty] | 0.18 |  |  | 8 | pcs | 41 | 1050521 | 1150521 | 1250521 | 1750521 | 1450521 |  |  |  | ZS, VB, VG, ZF, IX
S5 | Accessoire | Couvercle – Courbe en descente à 45° | Cover – 45° falling elbow | CD 45 | Couvercle |  |  | 100 | 150 | [6 empty] | 0.24 |  |  | 8 | pcs | 41 | 1050522 | 1150522 | 1250522 | 1750522 | 1450522 |  |  |  | ZS, VB, VG, ZF, IX
S5 | Accessoire | Couvercle – Courbe en descente à 45° | Cover – 45° falling elbow | CD 45 | Couvercle |  |  | 100 | 200 | [6 empty] | 0.32 |  |  | 8 | pcs | 41 | 1050523 | 1150523 | 1250523 | 1750523 | 1450523 |  |  |  | ZS, VB, VG, ZF, IX
S5 | Accessoire | Couvercle – Courbe en descente à 45° | Cover – 45° falling elbow | CD 45 | Couvercle |  |  | 100 | 300 | [6 empty] | 0.48 |  |  | 6 | pcs | 41 | 1050524 | 1150524 | 1250524 | 1750524 | 1450524 |  |  |  | ZS, VB, VG, ZF, IX
S5 | Accessoire | Couvercle – Courbe en descente à 45° | Cover – 45° falling elbow | CD 45 | Couvercle |  |  | 100 | 400 | [6 empty] | 0.62 |  |  | 4 | pcs | 41 | 1050525 | 1150525 | 1250525 | 1750525 | 1450525 |  |  |  | ZS, VB, VG, ZF, IX
S5 | Accessoire | Couvercle – Courbe en descente à 45° | Cover – 45° falling elbow | CD 45 | Couvercle |  |  | 100 | 500 | [6 empty] | 0.76 |  |  | 4 | pcs | 41 | 1050526 | 1150526 | 1250526 | 1750526 | 1450526 |  |  |  | ZS, VB, VG, ZF, IX
S5 | Accessoire | Couvercle – Courbe en descente à 45° | Cover – 45° falling elbow | CD 45 | Couvercle |  |  | 100 | 600 | [6 empty] | 0.78 |  |  | 4 | pcs | 41 | 1050527 | 1150527 | 1250527 | 1750527 | 1450527 |  |  |  | ZS, VB, VG, ZF, IX
S5 | Accessoire | Courbe en descente à 90° | 90° falling elbow | CD 90 | Corps |  |  | 50 | 50 |  |  |  |  | 200 | 200 | 0.28 |  |  | 8 | pcs | 42 | 1041601 | 1141601 | 1241601 | 1741601 | 1441601 |  |  |  | ZS, VB, VG, ZF, IX
S5 | Accessoire | Courbe en descente à 90° | 90° falling elbow | CD 90 | Corps |  |  | 50 | 100 |  |  |  |  | 200 | 200 | 0.38 |  |  | 8 | pcs | 42 | 1041603 | 1141603 | 1241603 | 1741603 | 1441603 |  |  |  | ZS, VB, VG, ZF, IX
S5 | Accessoire | Courbe en descente à 90° | 90° falling elbow | CD 90 | Corps |  |  | 50 | 150 |  |  |  |  | 200 | 200 | 0.4 |  |  | 8 | pcs | 42 | 1041604 | 1141604 | 1241604 | 1741604 | 1441604 |  |  |  | ZS, VB, VG, ZF, IX
S5 | Accessoire | Courbe en descente à 90° | 90° falling elbow | CD 90 | Corps |  |  | 50 | 200 |  |  |  |  | 200 | 200 | 0.54 |  |  | 8 | pcs | 42 | 1041605 | 1141605 | 1241605 | 1741605 | 1441605 |  |  |  | ZS, VB, VG, ZF, IX
S5 | Accessoire | Courbe en descente à 90° | 90° falling elbow | CD 90 | Corps |  |  | 50 | 300 |  |  |  |  | 200 | 200 | 0.68 |  |  | 6 | pcs | 42 | 1041606 | 1141606 | 1241606 | 1741606 | 1441606 |  |  |  | ZS, VB, VG, ZF, IX
S5 | Accessoire | Courbe en descente à 90° | 90° falling elbow | CD 90 | Corps |  |  | 50 | 400 |  |  |  |  | 200 | 200 | 1 |  |  | 4 | pcs | 42 | 1041607 | 1141607 | 1241607 | 1741607 | 1441607 |  |  |  | ZS, VB, VG, ZF, IX
S5 | Accessoire | Courbe en descente à 90° | 90° falling elbow | CD 90 | Corps |  |  | 50 | 500 |  |  |  |  | 200 | 200 | 1.2 |  |  | 4 | pcs | 42 | 1041608 | 1141608 | 1241608 | 1741608 | 1441608 |  |  |  | ZS, VB, VG, ZF, IX
S5 | Accessoire | Courbe en descente à 90° | 90° falling elbow | CD 90 | Corps |  |  | 50 | 600 |  |  |  |  | 200 | 200 | 1.3 |  |  | 4 | pcs | 42 | 1041609 | 1141609 | 1241609 | 1741609 | 1441609 |  |  |  | ZS, VB, VG, ZF, IX
S5 | Accessoire | Courbe en descente à 90° | 90° falling elbow | CD 90 | Corps |  |  | 80 | 80 |  |  |  |  | 230 | 230 | 0.5 |  |  | 8 | pcs | 42 | 1041651 | 1141651 | 1241651 | 1741651 | 1441651 |  |  |  | ZS, VB, VG, ZF, IX
S5 | Accessoire | Courbe en descente à 90° | 90° falling elbow | CD 90 | Corps |  |  | 80 | 100 |  |  |  |  | 230 | 230 | 0.54 |  |  | 8 | pcs | 42 | 1041652 | 1141652 | 1241652 | 1741652 | 1441652 |  |  |  | ZS, VB, VG, ZF, IX
S5 | Accessoire | Courbe en descente à 90° | 90° falling elbow | CD 90 | Corps |  |  | 80 | 150 |  |  |  |  | 230 | 230 | 0.6 |  |  | 8 | pcs | 42 | 1041653 | 1141653 | 1241653 | 1741653 | 1441653 |  |  |  | ZS, VB, VG, ZF, IX
S5 | Accessoire | Courbe en descente à 90° | 90° falling elbow | CD 90 | Corps |  |  | 80 | 200 |  |  |  |  | 230 | 230 | 0.68 |  |  | 8 | pcs | 42 | 1041654 | 1141654 | 1241654 | 1741654 | 1441654 |  |  |  | ZS, VB, VG, ZF, IX
S5 | Accessoire | Courbe en descente à 90° | 90° falling elbow | CD 90 | Corps |  |  | 80 | 300 |  |  |  |  | 230 | 230 | 0.84 |  |  | 6 | pcs | 42 | 1041655 | 1141655 | 1241655 | 1741655 | 1441655 |  |  |  | ZS, VB, VG, ZF, IX
S5 | Accessoire | Courbe en descente à 90° | 90° falling elbow | CD 90 | Corps |  |  | 80 | 400 |  |  |  |  | 230 | 230 | 1 |  |  | 4 | pcs | 42 | 1041656 | 1141656 | 1241656 | 1741656 | 1441656 |  |  |  | ZS, VB, VG, ZF, IX
S5 | Accessoire | Courbe en descente à 90° | 90° falling elbow | CD 90 | Corps |  |  | 80 | 500 |  |  |  |  | 230 | 230 | 1.18 |  |  | 4 | pcs | 42 | 1041657 | 1141657 | 1241657 | 1741657 | 1441657 |  |  |  | ZS, VB, VG, ZF, IX
S5 | Accessoire | Courbe en descente à 90° | 90° falling elbow | CD 90 | Corps |  |  | 80 | 600 |  |  |  |  | 230 | 230 | 1.28 |  |  | 4 | pcs | 42 | 1041658 | 1141658 | 1241658 | 1741658 | 1441658 |  |  |  | ZS, VB, VG, ZF, IX
S5 | Accessoire | Courbe en descente à 90° | 90° falling elbow | CD 90 | Corps |  |  | 100 | 100 |  |  |  |  | 247 | 247 | 0.64 |  |  | 8 | pcs | 42 | 1041701 | 1141701 | 1241701 | 1741701 | 1441701 |  |  |  | ZS, VB, VG, ZF, IX
S5 | Accessoire | Courbe en descente à 90° | 90° falling elbow | CD 90 | Corps |  |  | 100 | 150 |  |  |  |  | 247 | 247 | 0.74 |  |  | 8 | pcs | 42 | 1041702 | 1141702 | 1241702 | 1741702 | 1441702 |  |  |  | ZS, VB, VG, ZF, IX
S5 | Accessoire | Courbe en descente à 90° | 90° falling elbow | CD 90 | Corps |  |  | 100 | 200 |  |  |  |  | 247 | 247 | 0.8 |  |  | 8 | pcs | 42 | 1041703 | 1141703 | 1241703 | 1741703 | 1441703 |  |  |  | ZS, VB, VG, ZF, IX
S5 | Accessoire | Courbe en descente à 90° | 90° falling elbow | CD 90 | Corps |  |  | 100 | 300 |  |  |  |  | 247 | 247 | 0.94 |  |  | 6 | pcs | 42 | 1041704 | 1141704 | 1241704 | 1741704 | 1441704 |  |  |  | ZS, VB, VG, ZF, IX
S5 | Accessoire | Courbe en descente à 90° | 90° falling elbow | CD 90 | Corps |  |  | 100 | 400 |  |  |  |  | 247 | 247 | 1.08 |  |  | 4 | pcs | 42 | 1041705 | 1141705 | 1241705 | 1741705 | 1441705 |  |  |  | ZS, VB, VG, ZF, IX
S5 | Accessoire | Courbe en descente à 90° | 90° falling elbow | CD 90 | Corps |  |  | 100 | 500 |  |  |  |  | 247 | 247 | 1.28 |  |  | 4 | pcs | 42 | 1041706 | 1141706 | 1241706 | 1741706 | 1441706 |  |  |  | ZS, VB, VG, ZF, IX
S5 | Accessoire | Courbe en descente à 90° | 90° falling elbow | CD 90 | Corps |  |  | 100 | 600 |  |  |  |  | 247 | 247 | 1.48 |  |  | 4 | pcs | 42 | 1041707 | 1141707 | 1241707 | 1741707 | 1441707 |  |  |  | ZS, VB, VG, ZF, IX
S5 | Accessoire | Couvercle – Courbe en descente à 90° | Cover – 90° falling elbow | CD 90 | Couvercle |  |  | 50 | 50 | [6 empty] | 0.14 |  |  | 8 | pcs | 42 | 1050551 | 1150551 | 1250551 | 1750551 | 1450551 |  |  |  | ZS, VB, VG, ZF, IX
S5 | Accessoire | Couvercle – Courbe en descente à 90° | Cover – 90° falling elbow | CD 90 | Couvercle |  |  | 50 | 100 | [6 empty] | 0.24 |  |  | 8 | pcs | 42 | 1050533 | 1150533 | 1250533 | 1750533 | 1450533 |  |  |  | ZS, VB, VG, ZF, IX
S5 | Accessoire | Couvercle – Courbe en descente à 90° | Cover – 90° falling elbow | CD 90 | Couvercle |  |  | 50 | 150 | [6 empty] | 0.28 |  |  | 8 | pcs | 42 | 1050534 | 1150534 | 1250534 | 1750534 | 1450534 |  |  |  | ZS, VB, VG, ZF, IX
S5 | Accessoire | Couvercle – Courbe en descente à 90° | Cover – 90° falling elbow | CD 90 | Couvercle |  |  | 50 | 200 | [6 empty] | 0.44 |  |  | 8 | pcs | 42 | 1050535 | 1150535 | 1250535 | 1750535 | 1450535 |  |  |  | ZS, VB, VG, ZF, IX
S5 | Accessoire | Couvercle – Courbe en descente à 90° | Cover – 90° falling elbow | CD 90 | Couvercle |  |  | 50 | 300 | [6 empty] | 0.54 |  |  | 6 | pcs | 42 | 1050536 | 1150536 | 1250536 | 1750536 | 1450536 |  |  |  | ZS, VB, VG, ZF, IX
S5 | Accessoire | Couvercle – Courbe en descente à 90° | Cover – 90° falling elbow | CD 90 | Couvercle |  |  | 50 | 400 | [6 empty] | 0.72 |  |  | 4 | pcs | 42 | 1050537 | 1150537 | 1250537 | 1750537 | 1450537 |  |  |  | ZS, VB, VG, ZF, IX
S5 | Accessoire | Couvercle – Courbe en descente à 90° | Cover – 90° falling elbow | CD 90 | Couvercle |  |  | 50 | 500 | [6 empty] | 1.06 |  |  | 4 | pcs | 42 | 1050538 | 1150538 | 1250538 | 1750538 | 1450538 |  |  |  | ZS, VB, VG, ZF, IX
S5 | Accessoire | Couvercle – Courbe en descente à 90° | Cover – 90° falling elbow | CD 90 | Couvercle |  |  | 50 | 600 | [6 empty] | 1.08 |  |  | 4 | pcs | 42 | 1050539 | 1150539 | 1250539 | 1750539 | 1450539 |  |  |  | ZS, VB, VG, ZF, IX
S5 | Accessoire | Couvercle – Courbe en descente à 90° | Cover – 90° falling elbow | CD 90 | Couvercle |  |  | 80 | 80 | [6 empty] | 0.22 |  |  | 8 | pcs | 42 | 1050552 | 1150552 | 1250552 | 1750552 | 1450552 |  |  |  | ZS, VB, VG, ZF, IX
S5 | Accessoire | Couvercle – Courbe en descente à 90° | Cover – 90° falling elbow | CD 90 | Couvercle |  |  | 80 | 100 | [6 empty] | 0.28 |  |  | 8 | pcs | 42 | 1050553 | 1150553 | 1250553 | 1750553 | 1450553 |  |  |  | ZS, VB, VG, ZF, IX
S5 | Accessoire | Couvercle – Courbe en descente à 90° | Cover – 90° falling elbow | CD 90 | Couvercle |  |  | 80 | 150 | [6 empty] | 0.42 |  |  | 8 | pcs | 42 | 1050554 | 1150554 | 1250554 | 1750554 | 1450554 |  |  |  | ZS, VB, VG, ZF, IX
S5 | Accessoire | Couvercle – Courbe en descente à 90° | Cover – 90° falling elbow | CD 90 | Couvercle |  |  | 80 | 200 | [6 empty] | 0.54 |  |  | 8 | pcs | 42 | 1050555 | 1150555 | 1250555 | 1750555 | 1450555 |  |  |  | ZS, VB, VG, ZF, IX
S5 | Accessoire | Couvercle – Courbe en descente à 90° | Cover – 90° falling elbow | CD 90 | Couvercle |  |  | 80 | 300 | [6 empty] | 0.76 |  |  | 6 | pcs | 42 | 1050556 | 1150556 | 1250556 | 1750556 | 1450556 |  |  |  | ZS, VB, VG, ZF, IX
S5 | Accessoire | Couvercle – Courbe en descente à 90° | Cover – 90° falling elbow | CD 90 | Couvercle |  |  | 80 | 400 | [6 empty] | 0.98 |  |  | 4 | pcs | 42 | 1050557 | 1150557 | 1250557 | 1750557 | 1450557 |  |  |  | ZS, VB, VG, ZF, IX
S5 | Accessoire | Couvercle – Courbe en descente à 90° | Cover – 90° falling elbow | CD 90 | Couvercle |  |  | 80 | 500 | [6 empty] | 1.24 |  |  | 4 | pcs | 42 | 1050558 | 1150558 | 1250558 | 1750558 | 1450558 |  |  |  | ZS, VB, VG, ZF, IX
S5 | Accessoire | Couvercle – Courbe en descente à 90° | Cover – 90° falling elbow | CD 90 | Couvercle |  |  | 80 | 600 | [6 empty] | 1.08 |  |  | 4 | pcs | 42 | 1050559 | 1150559 | 1250559 | 1750559 | 1450559 |  |  |  | ZS, VB, VG, ZF, IX
S5 | Accessoire | Couvercle – Courbe en descente à 90° | Cover – 90° falling elbow | CD 90 | Couvercle |  |  | 100 | 100 | [6 empty] | 0.32 |  |  | 8 | pcs | 42 | 1050541 | 1150541 | 1250541 | 1750541 | 1450541 |  |  |  | ZS, VB, VG, ZF, IX
S5 | Accessoire | Couvercle – Courbe en descente à 90° | Cover – 90° falling elbow | CD 90 | Couvercle |  |  | 100 | 150 | [6 empty] | 0.44 |  |  | 8 | pcs | 42 | 1050542 | 1150542 | 1250542 | 1750542 | 1450542 |  |  |  | ZS, VB, VG, ZF, IX
S5 | Accessoire | Couvercle – Courbe en descente à 90° | Cover – 90° falling elbow | CD 90 | Couvercle |  |  | 100 | 200 | [6 empty] | 0.56 |  |  | 8 | pcs | 42 | 1050543 | 1150543 | 1250543 | 1750543 | 1450543 |  |  |  | ZS, VB, VG, ZF, IX
S5 | Accessoire | Couvercle – Courbe en descente à 90° | Cover – 90° falling elbow | CD 90 | Couvercle |  |  | 100 | 300 | [6 empty] | 0.82 |  |  | 6 | pcs | 42 | 1050544 | 1150544 | 1250544 | 1750544 | 1450544 |  |  |  | ZS, VB, VG, ZF, IX
S5 | Accessoire | Couvercle – Courbe en descente à 90° | Cover – 90° falling elbow | CD 90 | Couvercle |  |  | 100 | 400 | [6 empty] | 1.12 |  |  | 4 | pcs | 42 | 1050545 | 1150545 | 1250545 | 1750545 | 1450545 |  |  |  | ZS, VB, VG, ZF, IX
S5 | Accessoire | Couvercle – Courbe en descente à 90° | Cover – 90° falling elbow | CD 90 | Couvercle |  |  | 100 | 500 | [6 empty] | 1.34 |  |  | 4 | pcs | 42 | 1050546 | 1150546 | 1250546 | 1750546 | 1450546 |  |  |  | ZS, VB, VG, ZF, IX
S5 | Accessoire | Couvercle – Courbe en descente à 90° | Cover – 90° falling elbow | CD 90 | Couvercle |  |  | 100 | 600 | [6 empty] | 1.68 |  |  | 4 | pcs | 42 | 1050547 | 1150547 | 1250547 | 1750547 | 1450547 |  |  |  | ZS, VB, VG, ZF, IX
S5 | Accessoire | Courbe en descente à 90° ligne oblique droite | 90° skew right falling elbow | CDSD 90 | Corps |  |  | 80 | 80 |  |  |  |  | 226 | 231 | 0.9 |  |  | 4 | pcs | 43 | 1041951 | 1141951 | 1241951 | 1741951 | 1441951 |  |  |  | ZS, VB, VG, ZF, IX
S5 | Accessoire | Courbe en descente à 90° ligne oblique droite | 90° skew right falling elbow | CDSD 90 | Corps |  |  | 80 | 100 |  |  |  |  | 246 | 236 | 1.1 |  |  | 4 | pcs | 43 | 1041952 | 1141952 | 1241952 | 1741952 | 1441952 |  |  |  | ZS, VB, VG, ZF, IX
S5 | Accessoire | Courbe en descente à 90° ligne oblique droite | 90° skew right falling elbow | CDSD 90 | Corps |  |  | 80 | 150 |  |  |  |  | 296 | 286 | 1.68 |  |  | 2 | pcs | 43 | 1041953 | 1141953 | 1241953 | 1741953 | 1441953 |  |  |  | ZS, VB, VG, ZF, IX
S5 | Accessoire | Courbe en descente à 90° ligne oblique droite | 90° skew right falling elbow | CDSD 90 | Corps |  |  | 80 | 200 |  |  |  |  | 346 | 336 | 2.46 |  |  | 2 | pcs | 43 | 1041954 | 1141954 | 1241954 | 1741954 | 1441954 |  |  |  | ZS, VB, VG, ZF, IX
S5 | Accessoire | Courbe en descente à 90° ligne oblique droite | 90° skew right falling elbow | CDSD 90 | Corps |  |  | 80 | 300 |  |  |  |  | 446 | 436 | 5.64 |  |  | 1 | pcs | 43 | 1041955 | 1141955 | 1241955 | 1741955 | 1441955 |  |  |  | ZS, VB, VG, ZF, IX
S5 | Accessoire | Courbe en descente à 90° ligne oblique droite | 90° skew right falling elbow | CDSD 90 | Corps |  |  | 80 | 400 |  |  |  |  | 546 | 536 | 8.9 |  |  | 1 | pcs | 43 | 1041956 | 1141956 | 1241956 | 1741956 | 1441956 |  |  |  | ZS, VB, VG, ZF, IX
S5 | Accessoire | Courbe en descente à 90° ligne oblique droite | 90° skew right falling elbow | CDSD 90 | Corps |  |  | 80 | 500 |  |  |  |  | 646 | 636 | 12.32 |  |  | 1 | pcs | 43 | 1041957 | 1141957 | 1241957 | 1741957 | 1441957 |  |  |  | ZS, VB, VG, ZF, IX
S5 | Accessoire | Courbe en descente à 90° ligne oblique droite | 90° skew right falling elbow | CDSD 90 | Corps |  |  | 80 | 600 |  |  |  |  | 746 | 736 | 17.24 |  |  | 1 | pcs | 43 | 1041958 | 1141958 | 1241958 | 1741958 | 1441958 |  |  |  | ZS, VB, VG, ZF, IX
S5 | Accessoire | Courbe en descente à 90° ligne oblique droite | 90° skew right falling elbow | CDSD 90 | Corps |  |  | 100 | 100 |  |  |  |  | 246 | 251 | 1.16 |  |  | 4 | pcs | 43 | 1042001 | 1142001 | 1242001 | 1742001 | 1442001 |  |  |  | ZS, VB, VG, ZF, IX
S5 | Accessoire | Courbe en descente à 90° ligne oblique droite | 90° skew right falling elbow | CDSD 90 | Corps |  |  | 100 | 150 |  |  |  |  | 296 | 286 | 1.72 |  |  | 2 | pcs | 43 | 1042002 | 1142002 | 1242002 | 1742002 | 1442002 |  |  |  | ZS, VB, VG, ZF, IX
S5 | Accessoire | Courbe en descente à 90° ligne oblique droite | 90° skew right falling elbow | CDSD 90 | Corps |  |  | 100 | 200 |  |  |  |  | 346 | 336 | 2.54 |  |  | 2 | pcs | 43 | 1042003 | 1142003 | 1242003 | 1742003 | 1442003 |  |  |  | ZS, VB, VG, ZF, IX
S5 | Accessoire | Courbe en descente à 90° ligne oblique droite | 90° skew right falling elbow | CDSD 90 | Corps |  |  | 100 | 300 |  |  |  |  | 446 | 436 | 5.62 |  |  | 1 | pcs | 43 | 1042004 | 1142004 | 1242004 | 1742004 | 1442004 |  |  |  | ZS, VB, VG, ZF, IX
S5 | Accessoire | Courbe en descente à 90° ligne oblique droite | 90° skew right falling elbow | CDSD 90 | Corps |  |  | 100 | 400 |  |  |  |  | 546 | 536 | 8.46 |  |  | 1 | pcs | 43 | 1042005 | 1142005 | 1242005 | 1742005 | 1442005 |  |  |  | ZS, VB, VG, ZF, IX
S5 | Accessoire | Courbe en descente à 90° ligne oblique droite | 90° skew right falling elbow | CDSD 90 | Corps |  |  | 100 | 500 |  |  |  |  | 646 | 636 | 13.14 |  |  | 1 | pcs | 43 | 1042006 | 1142006 | 1242006 | 1742006 | 1442006 |  |  |  | ZS, VB, VG, ZF, IX
S5 | Accessoire | Courbe en descente à 90° ligne oblique droite | 90° skew right falling elbow | CDSD 90 | Corps |  |  | 100 | 600 |  |  |  |  | 746 | 736 | 16.72 |  |  | 1 | pcs | 43 | 1042007 | 1142007 | 1242007 | 1742007 | 1442007 |  |  |  | ZS, VB, VG, ZF, IX
S5 | Accessoire | Courbe en descente à 90° ligne oblique gauche | 90° skew left falling elbow | CDSS 90 | Corps |  |  | 80 | 80 |  |  |  |  | 226 | 231 | 0.92 |  |  | 4 | pcs | 43 | 1042101 | 1142101 | 1242101 | 1742101 | 1442101 |  |  |  | ZS, VB, VG, ZF, IX
S5 | Accessoire | Courbe en descente à 90° ligne oblique gauche | 90° skew left falling elbow | CDSS 90 | Corps |  |  | 80 | 100 |  |  |  |  | 246 | 236 | 1.12 |  |  | 4 | pcs | 43 | 1042102 | 1142102 | 1242102 | 1742102 | 1442102 |  |  |  | ZS, VB, VG, ZF, IX
S5 | Accessoire | Courbe en descente à 90° ligne oblique gauche | 90° skew left falling elbow | CDSS 90 | Corps |  |  | 80 | 150 |  |  |  |  | 296 | 286 | 1.74 |  |  | 2 | pcs | 43 | 1042103 | 1142103 | 1242103 | 1742103 | 1442103 |  |  |  | ZS, VB, VG, ZF, IX
S5 | Accessoire | Courbe en descente à 90° ligne oblique gauche | 90° skew left falling elbow | CDSS 90 | Corps |  |  | 80 | 200 |  |  |  |  | 346 | 336 | 2.52 |  |  | 2 | pcs | 43 | 1042104 | 1142104 | 1242104 | 1742104 | 1442104 |  |  |  | ZS, VB, VG, ZF, IX
S5 | Accessoire | Courbe en descente à 90° ligne oblique gauche | 90° skew left falling elbow | CDSS 90 | Corps |  |  | 80 | 300 |  |  |  |  | 446 | 436 | 5.9 |  |  | 1 | pcs | 43 | 1042105 | 1142105 | 1242105 | 1742105 | 1442105 |  |  |  | ZS, VB, VG, ZF, IX
S5 | Accessoire | Courbe en descente à 90° ligne oblique gauche | 90° skew left falling elbow | CDSS 90 | Corps |  |  | 80 | 400 |  |  |  |  | 546 | 536 | 8.84 |  |  | 1 | pcs | 43 | 1042106 | 1142106 | 1242106 | 1742106 | 1442106 |  |  |  | ZS, VB, VG, ZF, IX
S5 | Accessoire | Courbe en descente à 90° ligne oblique gauche | 90° skew left falling elbow | CDSS 90 | Corps |  |  | 80 | 500 |  |  |  |  | 646 | 636 | 12.46 |  |  | 1 | pcs | 43 | 1042107 | 1142107 | 1242107 | 1742107 | 1442107 |  |  |  | ZS, VB, VG, ZF, IX
S5 | Accessoire | Courbe en descente à 90° ligne oblique gauche | 90° skew left falling elbow | CDSS 90 | Corps |  |  | 80 | 600 |  |  |  |  | 746 | 736 | 15.01 |  |  | 1 | pcs | 43 | 1042108 | 1142108 | 1242108 | 1742108 | 1442108 |  |  |  | ZS, VB, VG, ZF, IX
S5 | Accessoire | Courbe en descente à 90° ligne oblique gauche | 90° skew left falling elbow | CDSS 90 | Corps |  |  | 100 | 100 |  |  |  |  | 246 | 251 | 1.08 |  |  | 4 | pcs | 43 | 1042151 | 1142151 | 1242151 | 1742151 | 1442151 |  |  |  | ZS, VB, VG, ZF, IX
S5 | Accessoire | Courbe en descente à 90° ligne oblique gauche | 90° skew left falling elbow | CDSS 90 | Corps |  |  | 100 | 150 |  |  |  |  | 296 | 286 | 2.05 |  |  | 2 | pcs | 43 | 1042152 | 1142152 | 1242152 | 1742152 | 1442152 |  |  |  | ZS, VB, VG, ZF, IX
S5 | Accessoire | Courbe en descente à 90° ligne oblique gauche | 90° skew left falling elbow | CDSS 90 | Corps |  |  | 100 | 200 |  |  |  |  | 346 | 336 | 2.42 |  |  | 2 | pcs | 43 | 1042153 | 1142153 | 1242153 | 1742153 | 1442153 |  |  |  | ZS, VB, VG, ZF, IX
S5 | Accessoire | Courbe en descente à 90° ligne oblique gauche | 90° skew left falling elbow | CDSS 90 | Corps |  |  | 100 | 300 |  |  |  |  | 446 | 436 | 6.02 |  |  | 1 | pcs | 43 | 1042154 | 1142154 | 1242154 | 1742154 | 1442154 |  |  |  | ZS, VB, VG, ZF, IX
S5 | Accessoire | Courbe en descente à 90° ligne oblique gauche | 90° skew left falling elbow | CDSS 90 | Corps |  |  | 100 | 400 |  |  |  |  | 546 | 536 | 8.7 |  |  | 1 | pcs | 43 | 1042155 | 1142155 | 1242155 | 1742155 | 1442155 |  |  |  | ZS, VB, VG, ZF, IX
S5 | Accessoire | Courbe en descente à 90° ligne oblique gauche | 90° skew left falling elbow | CDSS 90 | Corps |  |  | 100 | 500 |  |  |  |  | 646 | 636 | 12.66 |  |  | 1 | pcs | 43 | 1042156 | 1142156 | 1242156 | 1742156 | 1442156 |  |  |  | ZS, VB, VG, ZF, IX
S5 | Accessoire | Courbe en descente à 90° ligne oblique gauche | 90° skew left falling elbow | CDSS 90 | Corps |  |  | 100 | 600 |  |  |  |  | 746 | 736 | 16.98 |  |  | 1 | pcs | 43 | 1042157 | 1142157 | 1242157 | 1742157 | 1442157 |  |  |  | ZS, VB, VG, ZF, IX
S5 | Accessoire | Courbe en montée à 90° ligne oblique droite | 90° skew right rising elbow | CSSD 90 | Corps |  |  | 80 | 80 |  |  |  |  | 226 | 231 | 0.82 |  |  | 4 | pcs | 44 | 1042202 | 1142202 | 1242202 | 1742202 | 1442202 |  |  |  | ZS, VB, VG, ZF, IX
S5 | Accessoire | Courbe en montée à 90° ligne oblique droite | 90° skew right rising elbow | CSSD 90 | Corps |  |  | 80 | 100 |  |  |  |  | 246 | 236 | 1 |  |  | 4 | pcs | 44 | 1042203 | 1142203 | 1242203 | 1742203 | 1442203 |  |  |  | ZS, VB, VG, ZF, IX
S5 | Accessoire | Courbe en montée à 90° ligne oblique droite | 90° skew right rising elbow | CSSD 90 | Corps |  |  | 80 | 150 |  |  |  |  | 296 | 286 | 1.7 |  |  | 2 | pcs | 44 | 1042204 | 1142204 | 1242204 | 1742204 | 1442204 |  |  |  | ZS, VB, VG, ZF, IX
S5 | Accessoire | Courbe en montée à 90° ligne oblique droite | 90° skew right rising elbow | CSSD 90 | Corps |  |  | 80 | 200 |  |  |  |  | 346 | 336 | 2.46 |  |  | 2 | pcs | 44 | 1042205 | 1142205 | 1242205 | 1742205 | 1442205 |  |  |  | ZS, VB, VG, ZF, IX
S5 | Accessoire | Courbe en montée à 90° ligne oblique droite | 90° skew right rising elbow | CSSD 90 | Corps |  |  | 80 | 300 |  |  |  |  | 446 | 436 | 5.46 |  |  | 1 | pcs | 44 | 1042206 | 1142206 | 1242206 | 1742206 | 1442206 |  |  |  | ZS, VB, VG, ZF, IX
S5 | Accessoire | Courbe en montée à 90° ligne oblique droite | 90° skew right rising elbow | CSSD 90 | Corps |  |  | 80 | 400 |  |  |  |  | 546 | 536 | 8.58 |  |  | 1 | pcs | 44 | 1042207 | 1142207 | 1242207 | 1742207 | 1442207 |  |  |  | ZS, VB, VG, ZF, IX
S5 | Accessoire | Courbe en montée à 90° ligne oblique droite | 90° skew right rising elbow | CSSD 90 | Corps |  |  | 80 | 500 |  |  |  |  | 646 | 636 | 12.02 |  |  | 1 | pcs | 44 | 1042208 | 1142208 | 1242208 | 1742208 | 1442208 |  |  |  | ZS, VB, VG, ZF, IX
S5 | Accessoire | Courbe en montée à 90° ligne oblique droite | 90° skew right rising elbow | CSSD 90 | Corps |  |  | 80 | 600 |  |  |  |  | 746 | 736 | 15.8 |  |  | 1 | pcs | 44 | 1042209 | 1142209 | 1242209 | 1742209 | 1442209 |  |  |  | ZS, VB, VG, ZF, IX
S5 | Accessoire | Courbe en montée à 90° ligne oblique droite | 90° skew right rising elbow | CSSD 90 | Corps |  |  | 100 | 100 |  |  |  |  | 246 | 251 | 1.5 |  |  | 4 | pcs | 44 | 1042251 | 1142251 | 1242251 | 1742251 | 1442251 |  |  |  | ZS, VB, VG, ZF, IX
S5 | Accessoire | Courbe en montée à 90° ligne oblique droite | 90° skew right rising elbow | CSSD 90 | Corps |  |  | 100 | 150 |  |  |  |  | 296 | 286 | 1.68 |  |  | 2 | pcs | 44 | 1042252 | 1142252 | 1242252 | 1742252 | 1442252 |  |  |  | ZS, VB, VG, ZF, IX
S5 | Accessoire | Courbe en montée à 90° ligne oblique droite | 90° skew right rising elbow | CSSD 90 | Corps |  |  | 100 | 200 |  |  |  |  | 346 | 336 | 3.16 |  |  | 2 | pcs | 44 | 1042253 | 1142253 | 1242253 | 1742253 | 1442253 |  |  |  | ZS, VB, VG, ZF, IX
S5 | Accessoire | Courbe en montée à 90° ligne oblique droite | 90° skew right rising elbow | CSSD 90 | Corps |  |  | 100 | 300 |  |  |  |  | 446 | 436 | 6.7 |  |  | 1 | pcs | 44 | 1042254 | 1142254 | 1242254 | 1742254 | 1442254 |  |  |  | ZS, VB, VG, ZF, IX
S5 | Accessoire | Courbe en montée à 90° ligne oblique droite | 90° skew right rising elbow | CSSD 90 | Corps |  |  | 100 | 400 |  |  |  |  | 546 | 536 | 8.52 |  |  | 1 | pcs | 44 | 1042255 | 1142255 | 1242255 | 1742255 | 1442255 |  |  |  | ZS, VB, VG, ZF, IX
S5 | Accessoire | Courbe en montée à 90° ligne oblique droite | 90° skew right rising elbow | CSSD 90 | Corps |  |  | 100 | 500 |  |  |  |  | 646 | 636 | 12.9 |  |  | 1 | pcs | 44 | 1042256 | 1142256 | 1242256 | 1742256 | 1442256 |  |  |  | ZS, VB, VG, ZF, IX
S5 | Accessoire | Courbe en montée à 90° ligne oblique droite | 90° skew right rising elbow | CSSD 90 | Corps |  |  | 100 | 600 |  |  |  |  | 746 | 736 | 16.35 |  |  | 1 | pcs | 44 | 1042257 | 1142257 | 1242257 | 1742257 | 1442257 |  |  |  | ZS, VB, VG, ZF, IX
S5 | Accessoire | Courbe en montée à 90° ligne oblique gauche | 90° skew left rising elbow | CSSS 90 | Corps |  |  | 80 | 80 |  |  |  |  | 226 | 231 | 1.03 |  |  | 4 | pcs | 44 | 1042302 | 1142302 | 1242302 | 1742302 | 1442302 |  |  |  | ZS, VB, VG, ZF, IX
S5 | Accessoire | Courbe en montée à 90° ligne oblique gauche | 90° skew left rising elbow | CSSS 90 | Corps |  |  | 80 | 100 |  |  |  |  | 246 | 236 | 1.06 |  |  | 4 | pcs | 44 | 1042303 | 1142303 | 1242303 | 1742303 | 1442303 |  |  |  | ZS, VB, VG, ZF, IX
S5 | Accessoire | Courbe en montée à 90° ligne oblique gauche | 90° skew left rising elbow | CSSS 90 | Corps |  |  | 80 | 150 |  |  |  |  | 296 | 286 | 1.66 |  |  | 2 | pcs | 44 | 1042304 | 1142304 | 1242304 | 1742304 | 1442304 |  |  |  | ZS, VB, VG, ZF, IX
S5 | Accessoire | Courbe en montée à 90° ligne oblique gauche | 90° skew left rising elbow | CSSS 90 | Corps |  |  | 80 | 200 |  |  |  |  | 346 | 336 | 2.46 |  |  | 2 | pcs | 44 | 1042305 | 1142305 | 1242305 | 1742305 | 1442305 |  |  |  | ZS, VB, VG, ZF, IX
S5 | Accessoire | Courbe en montée à 90° ligne oblique gauche | 90° skew left rising elbow | CSSS 90 | Corps |  |  | 80 | 300 |  |  |  |  | 446 | 436 | 5.42 |  |  | 1 | pcs | 44 | 1042306 | 1142306 | 1242306 | 1742306 | 1442306 |  |  |  | ZS, VB, VG, ZF, IX
S5 | Accessoire | Courbe en montée à 90° ligne oblique gauche | 90° skew left rising elbow | CSSS 90 | Corps |  |  | 80 | 400 |  |  |  |  | 546 | 536 | 8.42 |  |  | 1 | pcs | 44 | 1042307 | 1142307 | 1242307 | 1742307 | 1442307 |  |  |  | ZS, VB, VG, ZF, IX
S5 | Accessoire | Courbe en montée à 90° ligne oblique gauche | 90° skew left rising elbow | CSSS 90 | Corps |  |  | 80 | 500 |  |  |  |  | 646 | 636 | 12.28 |  |  | 1 | pcs | 44 | 1042308 | 1142308 | 1242308 | 1742308 | 1442308 |  |  |  | ZS, VB, VG, ZF, IX
S5 | Accessoire | Courbe en montée à 90° ligne oblique gauche | 90° skew left rising elbow | CSSS 90 | Corps |  |  | 80 | 600 |  |  |  |  | 746 | 736 | 15.8 |  |  | 1 | pcs | 44 | 1042309 | 1142309 | 1242309 | 1742309 | 1442309 |  |  |  | ZS, VB, VG, ZF, IX
S5 | Accessoire | Courbe en montée à 90° ligne oblique gauche | 90° skew left rising elbow | CSSS 90 | Corps |  |  | 100 | 100 |  |  |  |  | 246 | 251 | 1.3 |  |  | 4 | pcs | 44 | 1042351 | 1142351 | 1242351 | 1742351 | 1442351 |  |  |  | ZS, VB, VG, ZF, IX
S5 | Accessoire | Courbe en montée à 90° ligne oblique gauche | 90° skew left rising elbow | CSSS 90 | Corps |  |  | 100 | 150 |  |  |  |  | 296 | 286 | 1.68 |  |  | 2 | pcs | 44 | 1042352 | 1142352 | 1242352 | 1742352 | 1442352 |  |  |  | ZS, VB, VG, ZF, IX
S5 | Accessoire | Courbe en montée à 90° ligne oblique gauche | 90° skew left rising elbow | CSSS 90 | Corps |  |  | 100 | 200 |  |  |  |  | 346 | 336 | 2.46 |  |  | 2 | pcs | 44 | 1042353 | 1142353 | 1242353 | 1742353 | 1442353 |  |  |  | ZS, VB, VG, ZF, IX
S5 | Accessoire | Courbe en montée à 90° ligne oblique gauche | 90° skew left rising elbow | CSSS 90 | Corps |  |  | 100 | 300 |  |  |  |  | 446 | 436 | 5.58 |  |  | 1 | pcs | 44 | 1042354 | 1142354 | 1242354 | 1742354 | 1442354 |  |  |  | ZS, VB, VG, ZF, IX
S5 | Accessoire | Courbe en montée à 90° ligne oblique gauche | 90° skew left rising elbow | CSSS 90 | Corps |  |  | 100 | 400 |  |  |  |  | 546 | 536 | 8.66 |  |  | 1 | pcs | 44 | 1042355 | 1142355 | 1242355 | 1742355 | 1442355 |  |  |  | ZS, VB, VG, ZF, IX
S5 | Accessoire | Courbe en montée à 90° ligne oblique gauche | 90° skew left rising elbow | CSSS 90 | Corps |  |  | 100 | 500 |  |  |  |  | 646 | 636 | 12.52 |  |  | 1 | pcs | 44 | 1042356 | 1142356 | 1242356 | 1742356 | 1442356 |  |  |  | ZS, VB, VG, ZF, IX
S5 | Accessoire | Courbe en montée à 90° ligne oblique gauche | 90° skew left rising elbow | CSSS 90 | Corps |  |  | 100 | 600 |  |  |  |  | 746 | 736 | 16.7 |  |  | 1 | pcs | 44 | 1042357 | 1142357 | 1242357 | 1742357 | 1442357 |  |  |  | ZS, VB, VG, ZF, IX
S5 | Accessoire | «T» en descente | Falling tee | TD | Corps |  |  | 80 | 80 |  |  |  |  | 376 | 265 | 1.6 |  |  | 4 | pcs | 45 | 1042452 | 1142452 | 1242452 | 1742452 | 1442452 |  |  |  | ZS, VB, VG, ZF, IX
S5 | Accessoire | «T» en descente | Falling tee | TD | Corps |  |  | 80 | 100 |  |  |  |  | 376 | 265 | 1.36 |  |  | 4 | pcs | 45 | 1042453 | 1142453 | 1242453 | 1742453 | 1442453 |  |  |  | ZS, VB, VG, ZF, IX
S5 | Accessoire | «T» en descente | Falling tee | TD | Corps |  |  | 80 | 150 |  |  |  |  | 376 | 265 | 1.72 |  |  | 2 | pcs | 45 | 1042454 | 1142454 | 1242454 | 1742454 | 1442454 |  |  |  | ZS, VB, VG, ZF, IX
S5 | Accessoire | «T» en descente | Falling tee | TD | Corps |  |  | 80 | 200 |  |  |  |  | 376 | 265 | 2 |  |  | 2 | pcs | 45 | 1042455 | 1142455 | 1242455 | 1742455 | 1442455 |  |  |  | ZS, VB, VG, ZF, IX
S5 | Accessoire | «T» en descente | Falling tee | TD | Corps |  |  | 80 | 300 |  |  |  |  | 376 | 265 | 2.54 |  |  | 1 | pcs | 45 | 1042456 | 1142456 | 1242456 | 1742456 | 1442456 |  |  |  | ZS, VB, VG, ZF, IX
S5 | Accessoire | «T» en descente | Falling tee | TD | Corps |  |  | 80 | 400 |  |  |  |  | 376 | 265 | 4.06 |  |  | 1 | pcs | 45 | 1042457 | 1142457 | 1242457 | 1742457 | 1442457 |  |  |  | ZS, VB, VG, ZF, IX
S5 | Accessoire | «T» en descente | Falling tee | TD | Corps |  |  | 80 | 500 |  |  |  |  | 376 | 265 | 4.74 |  |  | 1 | pcs | 45 | 1042458 | 1142458 | 1242458 | 1742458 | 1442458 |  |  |  | ZS, VB, VG, ZF, IX
S5 | Accessoire | «T» en descente | Falling tee | TD | Corps |  |  | 80 | 600 |  |  |  |  | 376 | 265 | 5.36 |  |  | 1 | pcs | 45 | 1042459 | 1142459 | 1242459 | 1742459 | 1442459 |  |  |  | ZS, VB, VG, ZF, IX
S5 | Accessoire | «T» en descente | Falling tee | TD | Corps |  |  | 100 | 100 |  |  |  |  | 396 | 285 | 1.5 |  |  | 4 | pcs | 45 | 1042501 | 1142501 | 1242501 | 1742501 | 1442501 |  |  |  | ZS, VB, VG, ZF, IX
S5 | Accessoire | «T» en descente | Falling tee | TD | Corps |  |  | 100 | 150 |  |  |  |  | 396 | 285 | 1.88 |  |  | 2 | pcs | 45 | 1042502 | 1142502 | 1242502 | 1742502 | 1442502 |  |  |  | ZS, VB, VG, ZF, IX
S5 | Accessoire | «T» en descente | Falling tee | TD | Corps |  |  | 100 | 200 |  |  |  |  | 396 | 285 | 2.79 |  |  | 2 | pcs | 45 | 1042503 | 1142503 | 1242503 | 1742503 | 1442503 |  |  |  | ZS, VB, VG, ZF, IX
S5 | Accessoire | «T» en descente | Falling tee | TD | Corps |  |  | 100 | 300 |  |  |  |  | 396 | 285 | 3.38 |  |  | 1 | pcs | 45 | 1042504 | 1142504 | 1242504 | 1742504 | 1442504 |  |  |  | ZS, VB, VG, ZF, IX
S5 | Accessoire | «T» en descente | Falling tee | TD | Corps |  |  | 100 | 400 |  |  |  |  | 396 | 285 | 4.24 |  |  | 1 | pcs | 45 | 1042505 | 1142505 | 1242505 | 1742505 | 1442505 |  |  |  | ZS, VB, VG, ZF, IX
S5 | Accessoire | «T» en descente | Falling tee | TD | Corps |  |  | 100 | 500 |  |  |  |  | 396 | 285 | 5.48 |  |  | 1 | pcs | 45 | 1042506 | 1142506 | 1242506 | 1742506 | 1442506 |  |  |  | ZS, VB, VG, ZF, IX
S5 | Accessoire | «T» en descente | Falling tee | TD | Corps |  |  | 100 | 600 |  |  |  |  | 396 | 285 | 5.58 |  |  | 1 | pcs | 45 | 1042507 | 1142507 | 1242507 | 1742507 | 1442507 |  |  |  | ZS, VB, VG, ZF, IX
S5 | Accessoire | «T» en montée | Rising tee | TS | Corps |  |  | 80 | 80 |  |  |  |  | 376 | 233 | 1.14 |  |  | 4 | pcs | 45 | 1042652 | 1142652 | 1242652 | 1742652 | 1442652 |  |  |  | ZS, VB, VG, ZF, IX
S5 | Accessoire | «T» en montée | Rising tee | TS | Corps |  |  | 80 | 100 |  |  |  |  | 376 | 233 | 1.26 |  |  | 4 | pcs | 45 | 1042653 | 1142653 | 1242653 | 1742653 | 1442653 |  |  |  | ZS, VB, VG, ZF, IX
S5 | Accessoire | «T» en montée | Rising tee | TS | Corps |  |  | 80 | 150 |  |  |  |  | 376 | 233 | 1.5 |  |  | 2 | pcs | 45 | 1042654 | 1142654 | 1242654 | 1742654 | 1442654 |  |  |  | ZS, VB, VG, ZF, IX
S5 | Accessoire | «T» en montée | Rising tee | TS | Corps |  |  | 80 | 200 |  |  |  |  | 376 | 233 | 1.82 |  |  | 2 | pcs | 45 | 1042655 | 1142655 | 1242655 | 1742655 | 1442655 |  |  |  | ZS, VB, VG, ZF, IX
S5 | Accessoire | «T» en montée | Rising tee | TS | Corps |  |  | 80 | 300 |  |  |  |  | 376 | 233 | 2.98 |  |  | 1 | pcs | 45 | 1042656 | 1142656 | 1242656 | 1742656 | 1442656 |  |  |  | ZS, VB, VG, ZF, IX
S5 | Accessoire | «T» en montée | Rising tee | TS | Corps |  |  | 80 | 400 |  |  |  |  | 376 | 233 | 3.52 |  |  | 1 | pcs | 45 | 1042657 | 1142657 | 1242657 | 1742657 | 1442657 |  |  |  | ZS, VB, VG, ZF, IX
S5 | Accessoire | «T» en montée | Rising tee | TS | Corps |  |  | 80 | 500 |  |  |  |  | 376 | 233 | 4.01 |  |  | 1 | pcs | 45 | 1042658 | 1142658 | 1242658 | 1742658 | 1442658 |  |  |  | ZS, VB, VG, ZF, IX
S5 | Accessoire | «T» en montée | Rising tee | TS | Corps |  |  | 80 | 600 |  |  |  |  | 376 | 233 | 4.68 |  |  | 1 | pcs | 45 | 1042659 | 1142659 | 1242659 | 1742659 | 1442659 |  |  |  | ZS, VB, VG, ZF, IX
S5 | Accessoire | «T» en montée | Rising tee | TS | Corps |  |  | 100 | 100 |  |  |  |  | 396 | 248 | 1.42 |  |  | 4 | pcs | 45 | 1042751 | 1142751 | 1242751 | 1742751 | 1442751 |  |  |  | ZS, VB, VG, ZF, IX
S5 | Accessoire | «T» en montée | Rising tee | TS | Corps |  |  | 100 | 150 |  |  |  |  | 396 | 248 | 1.68 |  |  | 2 | pcs | 45 | 1042752 | 1142752 | 1242752 | 1742752 | 1442752 |  |  |  | ZS, VB, VG, ZF, IX
S5 | Accessoire | «T» en montée | Rising tee | TS | Corps |  |  | 100 | 200 |  |  |  |  | 396 | 248 | 2.49 |  |  | 2 | pcs | 45 | 1042753 | 1142753 | 1242753 | 1742753 | 1442753 |  |  |  | ZS, VB, VG, ZF, IX
S5 | Accessoire | «T» en montée | Rising tee | TS | Corps |  |  | 100 | 300 |  |  |  |  | 396 | 248 | 3.1 |  |  | 1 | pcs | 45 | 1042754 | 1142754 | 1242754 | 1742754 | 1442754 |  |  |  | ZS, VB, VG, ZF, IX
S5 | Accessoire | «T» en montée | Rising tee | TS | Corps |  |  | 100 | 400 |  |  |  |  | 396 | 248 | 3.95 |  |  | 1 | pcs | 45 | 1042755 | 1142755 | 1242755 | 1742755 | 1442755 |  |  |  | ZS, VB, VG, ZF, IX
S5 | Accessoire | «T» en montée | Rising tee | TS | Corps |  |  | 100 | 500 |  |  |  |  | 396 | 248 | 4.46 |  |  | 1 | pcs | 45 | 1042756 | 1142756 | 1242756 | 1742756 | 1442756 |  |  |  | ZS, VB, VG, ZF, IX
S5 | Accessoire | «T» en montée | Rising tee | TS | Corps |  |  | 100 | 600 |  |  |  |  | 396 | 248 | 5.02 |  |  | 1 | pcs | 45 | 1042757 | 1142757 | 1242757 | 1742757 | 1442757 |  |  |  | ZS, VB, VG, ZF, IX
S5 | Accessoire | «T» en descente oblique | Skew falling tee | TDS | Corps |  |  | 80 | 80 |  |  |  |  | 376 | 231 | 1.24 |  |  | 4 | pcs | 46 | 1042552 | 1142552 | 1242552 | 1742552 | 1442552 |  |  |  | ZS, VB, VG, ZF, IX
S5 | Accessoire | «T» en descente oblique | Skew falling tee | TDS | Corps |  |  | 80 | 100 |  |  |  |  | 396 | 236 | 1.48 |  |  | 4 | pcs | 46 | 1042553 | 1142553 | 1242553 | 1742553 | 1442553 |  |  |  | ZS, VB, VG, ZF, IX
S5 | Accessoire | «T» en descente oblique | Skew falling tee | TDS | Corps |  |  | 80 | 150 |  |  |  |  | 446 | 286 | 2.08 |  |  | 2 | pcs | 46 | 1042554 | 1142554 | 1242554 | 1742554 | 1442554 |  |  |  | ZS, VB, VG, ZF, IX
S5 | Accessoire | «T» en descente oblique | Skew falling tee | TDS | Corps |  |  | 80 | 200 |  |  |  |  | 496 | 336 | 3 |  |  | 2 | pcs | 46 | 1042555 | 1142555 | 1242555 | 1742555 | 1442555 |  |  |  | ZS, VB, VG, ZF, IX
S5 | Accessoire | «T» en descente oblique | Skew falling tee | TDS | Corps |  |  | 80 | 300 |  |  |  |  | 596 | 436 | 6.28 |  |  | 1 | pcs | 46 | 1042556 | 1142556 | 1242556 | 1742556 | 1442556 |  |  |  | ZS, VB, VG, ZF, IX
S5 | Accessoire | «T» en descente oblique | Skew falling tee | TDS | Corps |  |  | 80 | 400 |  |  |  |  | 696 | 536 | 9.56 |  |  | 1 | pcs | 46 | 1042557 | 1142557 | 1242557 | 1742557 | 1442557 |  |  |  | ZS, VB, VG, ZF, IX
S5 | Accessoire | «T» en descente oblique | Skew falling tee | TDS | Corps |  |  | 80 | 500 |  |  |  |  | 796 | 636 | 12.96 |  |  | 1 | pcs | 46 | 1042558 | 1142558 | 1242558 | 1742558 | 1442558 |  |  |  | ZS, VB, VG, ZF, IX
S5 | Accessoire | «T» en descente oblique | Skew falling tee | TDS | Corps |  |  | 80 | 600 |  |  |  |  | 896 | 736 | 14.5 |  |  | 1 | pcs | 46 | 1042559 | 1142559 | 1242559 | 1742559 | 1442559 |  |  |  | ZS, VB, VG, ZF, IX
S5 | Accessoire | «T» en descente oblique | Skew falling tee | TDS | Corps |  |  | 100 | 100 |  |  |  |  | 396 | 251 | 1.54 |  |  | 4 | pcs | 46 | 1042601 | 1142601 | 1242601 | 1742601 | 1442601 |  |  |  | ZS, VB, VG, ZF, IX
S5 | Accessoire | «T» en descente oblique | Skew falling tee | TDS | Corps |  |  | 100 | 150 |  |  |  |  | 446 | 286 | 2.14 |  |  | 2 | pcs | 46 | 1042602 | 1142602 | 1242602 | 1742602 | 1442602 |  |  |  | ZS, VB, VG, ZF, IX
S5 | Accessoire | «T» en descente oblique | Skew falling tee | TDS | Corps |  |  | 100 | 200 |  |  |  |  | 496 | 336 | 3.06 |  |  | 2 | pcs | 46 | 1042603 | 1142603 | 1242603 | 1742603 | 1442603 |  |  |  | ZS, VB, VG, ZF, IX
S5 | Accessoire | «T» en descente oblique | Skew falling tee | TDS | Corps |  |  | 100 | 300 |  |  |  |  | 596 | 436 | 6.38 |  |  | 1 | pcs | 46 | 1042604 | 1142604 | 1242604 | 1742604 | 1442604 |  |  |  | ZS, VB, VG, ZF, IX
S5 | Accessoire | «T» en descente oblique | Skew falling tee | TDS | Corps |  |  | 100 | 400 |  |  |  |  | 696 | 536 | 9.66 |  |  | 1 | pcs | 46 | 1042605 | 1142605 | 1242605 | 1742605 | 1442605 |  |  |  | ZS, VB, VG, ZF, IX
S5 | Accessoire | «T» en descente oblique | Skew falling tee | TDS | Corps |  |  | 100 | 500 |  |  |  |  | 796 | 636 | 12.8 |  |  | 1 | pcs | 46 | 1042606 | 1142606 | 1242606 | 1742606 | 1442606 |  |  |  | ZS, VB, VG, ZF, IX
S5 | Accessoire | «T» en descente oblique | Skew falling tee | TDS | Corps |  |  | 100 | 600 |  |  |  |  | 896 | 736 | 15.02 |  |  | 1 | pcs | 46 | 1042607 | 1142607 | 1242607 | 1742607 | 1442607 |  |  |  | ZS, VB, VG, ZF, IX
S5 | Accessoire | «T» en montée oblique | Skew rising tee | TSS | Corps |  |  | 80 | 80 |  |  |  |  | 376 | 231 | 1.14 |  |  | 4 | pcs | 46 | 1042802 | 1142802 | 1242802 | 1742802 | 1442802 |  |  |  | ZS, VB, VG, ZF, IX
S5 | Accessoire | «T» en montée oblique | Skew rising tee | TSS | Corps |  |  | 80 | 100 |  |  |  |  | 396 | 236 | 1.34 |  |  | 4 | pcs | 46 | 1042803 | 1142803 | 1242803 | 1742803 | 1442803 |  |  |  | ZS, VB, VG, ZF, IX
S5 | Accessoire | «T» en montée oblique | Skew rising tee | TSS | Corps |  |  | 80 | 150 |  |  |  |  | 446 | 286 | 2.12 |  |  | 2 | pcs | 46 | 1042804 | 1142804 | 1242804 | 1742804 | 1442804 |  |  |  | ZS, VB, VG, ZF, IX
S5 | Accessoire | «T» en montée oblique | Skew rising tee | TSS | Corps |  |  | 80 | 200 |  |  |  |  | 496 | 336 | 3.62 |  |  | 2 | pcs | 46 | 1042805 | 1142805 | 1242805 | 1742805 | 1442805 |  |  |  | ZS, VB, VG, ZF, IX
S5 | Accessoire | «T» en montée oblique | Skew rising tee | TSS | Corps |  |  | 80 | 300 |  |  |  |  | 596 | 436 | 5.88 |  |  | 1 | pcs | 46 | 1042806 | 1142806 | 1242806 | 1742806 | 1442806 |  |  |  | ZS, VB, VG, ZF, IX
S5 | Accessoire | «T» en montée oblique | Skew rising tee | TSS | Corps |  |  | 80 | 400 |  |  |  |  | 696 | 536 | 9.07 |  |  | 1 | pcs | 46 | 1042807 | 1142807 | 1242807 | 1742807 | 1442807 |  |  |  | ZS, VB, VG, ZF, IX
S5 | Accessoire | «T» en montée oblique | Skew rising tee | TSS | Corps |  |  | 80 | 500 |  |  |  |  | 796 | 636 | 13.5 |  |  | 1 | pcs | 46 | 1042808 | 1142808 | 1242808 | 1742808 | 1442808 |  |  |  | ZS, VB, VG, ZF, IX
S5 | Accessoire | «T» en montée oblique | Skew rising tee | TSS | Corps |  |  | 80 | 600 |  |  |  |  | 896 | 736 | 17.96 |  |  | 1 | pcs | 46 | 1042809 | 1142809 | 1242809 | 1742809 | 1442809 |  |  |  | ZS, VB, VG, ZF, IX
S5 | Accessoire | «T» en montée oblique | Skew rising tee | TSS | Corps |  |  | 100 | 100 |  |  |  |  | 396 | 251 | 1.06 |  |  | 4 | pcs | 46 | 1042901 | 1142901 | 1242901 | 1742901 | 1442901 |  |  |  | ZS, VB, VG, ZF, IX
S5 | Accessoire | «T» en montée oblique | Skew rising tee | TSS | Corps |  |  | 100 | 150 |  |  |  |  | 446 | 286 | 2.22 |  |  | 2 | pcs | 46 | 1042902 | 1142902 | 1242902 | 1742902 | 1442902 |  |  |  | ZS, VB, VG, ZF, IX
S5 | Accessoire | «T» en montée oblique | Skew rising tee | TSS | Corps |  |  | 100 | 200 |  |  |  |  | 496 | 336 | 3.04 |  |  | 2 | pcs | 46 | 1042903 | 1142903 | 1242903 | 1742903 | 1442903 |  |  |  | ZS, VB, VG, ZF, IX
S5 | Accessoire | «T» en montée oblique | Skew rising tee | TSS | Corps |  |  | 100 | 300 |  |  |  |  | 596 | 436 | 6.24 |  |  | 1 | pcs | 46 | 1042904 | 1142904 | 1242904 | 1742904 | 1442904 |  |  |  | ZS, VB, VG, ZF, IX
S5 | Accessoire | «T» en montée oblique | Skew rising tee | TSS | Corps |  |  | 100 | 400 |  |  |  |  | 696 | 536 | 9.36 |  |  | 1 | pcs | 46 | 1042905 | 1142905 | 1242905 | 1742905 | 1442905 |  |  |  | ZS, VB, VG, ZF, IX
S5 | Accessoire | «T» en montée oblique | Skew rising tee | TSS | Corps |  |  | 100 | 500 |  |  |  |  | 796 | 636 | 11.98 |  |  | 1 | pcs | 46 | 1042906 | 1142906 | 1242906 | 1742906 | 1442906 |  |  |  | ZS, VB, VG, ZF, IX
S5 | Accessoire | «T» en montée oblique | Skew rising tee | TSS | Corps |  |  | 100 | 600 |  |  |  |  | 896 | 736 | 14.38 |  |  | 1 | pcs | 46 | 1042907 | 1142907 | 1242907 | 1742907 | 1442907 |  |  |  | ZS, VB, VG, ZF, IX
S5 | Accessoire | «T» en montée du couvercle | Rising tee as cover | TS (couvercle) | Corps |  |  | 80 | 100 |  |  |  |  | 376 | 193 | 1.26 |  |  | 4 | pcs | 47 | 1042702 | 1142702 | 1242702 | 1742702 | 1442702 |  |  |  | ZS, VB, VG, ZF, IX
S5 | Accessoire | «T» en montée du couvercle | Rising tee as cover | TS (couvercle) | Corps |  |  | 80 | 150 |  |  |  |  | 376 | 193 | 1.5 |  |  | 2 | pcs | 47 | 1042703 | 1142703 | 1242703 | 1742703 | 1442703 |  |  |  | ZS, VB, VG, ZF, IX
S5 | Accessoire | «T» en montée du couvercle | Rising tee as cover | TS (couvercle) | Corps |  |  | 80 | 200 |  |  |  |  | 376 | 193 | 1.82 |  |  | 2 | pcs | 47 | 1042704 | 1142704 | 1242704 | 1742704 | 1442704 |  |  |  | ZS, VB, VG, ZF, IX
S5 | Accessoire | «T» en montée du couvercle | Rising tee as cover | TS (couvercle) | Corps |  |  | 80 | 300 |  |  |  |  | 376 | 193 | 2.98 |  |  | 1 | pcs | 47 | 1042705 | 1142705 | 1242705 | 1742705 | 1442705 |  |  |  | ZS, VB, VG, ZF, IX
S5 | Accessoire | «T» en montée du couvercle | Rising tee as cover | TS (couvercle) | Corps |  |  | 80 | 400 |  |  |  |  | 376 | 193 | 3.52 |  |  | 1 | pcs | 47 | 1042706 | 1142706 | 1242706 | 1742706 | 1442706 |  |  |  | ZS, VB, VG, ZF, IX
S5 | Accessoire | «T» en montée du couvercle | Rising tee as cover | TS (couvercle) | Corps |  |  | 80 | 500 |  |  |  |  | 376 | 193 | 4.01 |  |  | 1 | pcs | 47 | 1042707 | 1142707 | 1242707 | 1742707 | 1442707 |  |  |  | ZS, VB, VG, ZF, IX
S5 | Accessoire | «T» en montée oblique du couvercle | Skew rising tee as cover | TSS (couvercle) | Corps |  |  | 80 | 100 |  |  |  |  | 396 | 196 | 1.34 |  |  | 4 | pcs | 47 | 1042852 | 1142852 | 1242852 | 1742852 | 1442852 |  |  |  | ZS, VB, VG, ZF, IX
S5 | Accessoire | «T» en montée oblique du couvercle | Skew rising tee as cover | TSS (couvercle) | Corps |  |  | 80 | 150 |  |  |  |  | 446 | 246 | 2.12 |  |  | 2 | pcs | 47 | 1042853 | 1142853 | 1242853 | 1742853 | 1442853 |  |  |  | ZS, VB, VG, ZF, IX
S5 | Accessoire | «T» en montée oblique du couvercle | Skew rising tee as cover | TSS (couvercle) | Corps |  |  | 80 | 200 |  |  |  |  | 496 | 296 | 3.62 |  |  | 2 | pcs | 47 | 1042854 | 1142854 | 1242854 | 1742854 | 1442854 |  |  |  | ZS, VB, VG, ZF, IX
S5 | Accessoire | «T» en montée oblique du couvercle | Skew rising tee as cover | TSS (couvercle) | Corps |  |  | 80 | 300 |  |  |  |  | 596 | 396 | 5.88 |  |  | 1 | pcs | 47 | 1042855 | 1142855 | 1242855 | 1742855 | 1442855 |  |  |  | ZS, VB, VG, ZF, IX
S5 | Accessoire | «T» en montée oblique du couvercle | Skew rising tee as cover | TSS (couvercle) | Corps |  |  | 80 | 400 |  |  |  |  | 696 | 496 | 9.07 |  |  | 1 | pcs | 47 | 1042856 | 1142856 | 1242856 | 1742856 | 1442856 |  |  |  | ZS, VB, VG, ZF, IX
S5 | Accessoire | «T» en montée oblique du couvercle | Skew rising tee as cover | TSS (couvercle) | Corps |  |  | 80 | 500 |  |  |  |  | 796 | 596 | 13.5 |  |  | 1 | pcs | 47 | 1042857 | 1142857 | 1242857 | 1742857 | 1442857 |  |  |  | ZS, VB, VG, ZF, IX
S5 | Accessoire | Courbe en descente à 90° avec inversion de plan | 90° falling elbow with plane inversion | CDV 90 | Corps |  |  | 80 | 80 |  |  |  |  | 230 | 230 | 0.68 |  |  | 4 | pcs | 48 | 1041801 | 1141801 | 1241801 | 1741801 | 1441801 |  |  |  | ZS, VB, VG, ZF, IX
S5 | Accessoire | Courbe en descente à 90° avec inversion de plan | 90° falling elbow with plane inversion | CDV 90 | Corps |  |  | 80 | 100 |  |  |  |  | 230 | 230 | 0.76 |  |  | 4 | pcs | 48 | 1041802 | 1141802 | 1241802 | 1741802 | 1441802 |  |  |  | ZS, VB, VG, ZF, IX
S5 | Accessoire | Courbe en descente à 90° avec inversion de plan | 90° falling elbow with plane inversion | CDV 90 | Corps |  |  | 80 | 150 |  |  |  |  | 230 | 230 | 0.96 |  |  | 2 | pcs | 48 | 1041803 | 1141803 | 1241803 | 1741803 | 1441803 |  |  |  | ZS, VB, VG, ZF, IX
S5 | Accessoire | Courbe en descente à 90° avec inversion de plan | 90° falling elbow with plane inversion | CDV 90 | Corps |  |  | 80 | 200 |  |  |  |  | 230 | 230 | 1.18 |  |  | 2 | pcs | 48 | 1041804 | 1141804 | 1241804 | 1741804 | 1441804 |  |  |  | ZS, VB, VG, ZF, IX
S5 | Accessoire | Courbe en descente à 90° avec inversion de plan | 90° falling elbow with plane inversion | CDV 90 | Corps |  |  | 80 | 300 |  |  |  |  | 230 | 230 | 1.6 |  |  | 1 | pcs | 48 | 1041805 | 1141805 | 1241805 | 1741805 | 1441805 |  |  |  | ZS, VB, VG, ZF, IX
S5 | Accessoire | Courbe en descente à 90° avec inversion de plan | 90° falling elbow with plane inversion | CDV 90 | Corps |  |  | 80 | 400 |  |  |  |  | 230 | 230 | 1.92 |  |  | 1 | pcs | 48 | 1041806 | 1141806 | 1241806 | 1741806 | 1441806 |  |  |  | ZS, VB, VG, ZF, IX
S5 | Accessoire | Courbe en descente à 90° avec inversion de plan | 90° falling elbow with plane inversion | CDV 90 | Corps |  |  | 80 | 500 |  |  |  |  | 230 | 230 | 2.38 |  |  | 1 | pcs | 48 | 1041807 | 1141807 | 1241807 | 1741807 | 1441807 |  |  |  | ZS, VB, VG, ZF, IX
S5 | Accessoire | Courbe en descente à 90° avec inversion de plan | 90° falling elbow with plane inversion | CDV 90 | Corps |  |  | 80 | 600 |  |  |  |  | 230 | 230 | 3 |  |  | 1 | pcs | 48 | 1041808 | 1141808 | 1241808 | 1741808 | 1441808 |  |  |  | ZS, VB, VG, ZF, IX
S5 | Accessoire | Courbe en descente à 90° avec inversion de plan | 90° falling elbow with plane inversion | CDV 90 | Corps |  |  | 100 | 100 |  |  |  |  | 247 | 247 | 0.74 |  |  | 4 | pcs | 48 | 1041851 | 1141851 | 1241851 | 1741851 | 1441851 |  |  |  | ZS, VB, VG, ZF, IX
S5 | Accessoire | Courbe en descente à 90° avec inversion de plan | 90° falling elbow with plane inversion | CDV 90 | Corps |  |  | 100 | 150 |  |  |  |  | 247 | 247 | 1.08 |  |  | 2 | pcs | 48 | 1041852 | 1141852 | 1241852 | 1741852 | 1441852 |  |  |  | ZS, VB, VG, ZF, IX
S5 | Accessoire | Courbe en descente à 90° avec inversion de plan | 90° falling elbow with plane inversion | CDV 90 | Corps |  |  | 100 | 200 |  |  |  |  | 247 | 247 | 1.16 |  |  | 2 | pcs | 48 | 1041853 | 1141853 | 1241853 | 1741853 | 1441853 |  |  |  | ZS, VB, VG, ZF, IX
S5 | Accessoire | Courbe en descente à 90° avec inversion de plan | 90° falling elbow with plane inversion | CDV 90 | Corps |  |  | 100 | 300 |  |  |  |  | 247 | 247 | 2 |  |  | 1 | pcs | 48 | 1041854 | 1141854 | 1241854 | 1741854 | 1441854 |  |  |  | ZS, VB, VG, ZF, IX
S5 | Accessoire | Courbe en descente à 90° avec inversion de plan | 90° falling elbow with plane inversion | CDV 90 | Corps |  |  | 100 | 400 |  |  |  |  | 247 | 247 | 2.02 |  |  | 1 | pcs | 48 | 1041855 | 1141855 | 1241855 | 1741855 | 1441855 |  |  |  | ZS, VB, VG, ZF, IX
S5 | Accessoire | Courbe en descente à 90° avec inversion de plan | 90° falling elbow with plane inversion | CDV 90 | Corps |  |  | 100 | 500 |  |  |  |  | 247 | 247 | 2.62 |  |  | 1 | pcs | 48 | 1041856 | 1141856 | 1241856 | 1741856 | 1441856 |  |  |  | ZS, VB, VG, ZF, IX
S5 | Accessoire | Courbe en descente à 90° avec inversion de plan | 90° falling elbow with plane inversion | CDV 90 | Corps |  |  | 100 | 600 |  |  |  |  | 247 | 247 | 3.58 |  |  | 1 | pcs | 48 | 1041857 | 1141857 | 1241857 | 1741857 | 1441857 |  |  |  | ZS, VB, VG, ZF, IX
S5 | Accessoire | Séparateur | Divider | SEP | Pièce |  |  | 50 |  |  |  | 3000 |  |  |  |  | 0.33 |  | 30 | m | 48 | 1043055 | 1143055 | 1243055 | 1743055 | 1443055 |  |  |  | ZS, VB, VG, ZF, IX
S5 | Accessoire | Séparateur | Divider | SEP | Pièce |  |  | 80 |  |  |  | 3000 |  |  |  |  | 0.5 |  | 30 | m | 48 | 1043056 | 1143056 | 1243056 | 1743056 | 1443056 |  |  |  | ZS, VB, VG, ZF, IX
S5 | Accessoire | Séparateur | Divider | SEP | Pièce |  |  | 100 |  |  |  | 3000 |  |  |  |  | 0.59 |  | 30 | m | 48 | 1043057 | 1143057 | 1243057 | 1743057 | 1443057 |  |  |  | ZS, VB, VG, ZF, IX
S5 | Accessoire | Séparateur | Divider | SEP | Pièce |  |  | 50 |  |  |  | 2000 |  |  |  |  | 0.33 |  | 20 | m | 48 | 1043051 | 1143051 | 1243051 | 1743051 |  |  |  |  | ZS, VB, VG, ZF
S5 | Accessoire | Séparateur | Divider | SEP | Pièce |  |  | 80 |  |  |  | 2000 |  |  |  |  | 0.5 |  | 20 | m | 48 | 1043052 | 1143052 | 1243052 | 1743052 |  |  |  |  | ZS, VB, VG, ZF
S5 | Jonction | Tête de fermeture | End cap | TC | Corps |  |  | 50 | 50 |  |  |  |  | 53 | 55 | 0.04 |  |  | 4 | pcs | 49 | 1043101 | 1143101 | 1243101 | 1743101 | 1443101 |  |  |  | ZS, VB, VG, ZF, IX
S5 | Jonction | Tête de fermeture | End cap | TC | Corps |  |  | 50 | 100 |  |  |  |  | 105 | 55 | 0.06 |  |  | 4 | pcs | 49 | 1043103 | 1143103 | 1243103 | 1743103 | 1443103 |  |  |  | ZS, VB, VG, ZF, IX
S5 | Jonction | Tête de fermeture | End cap | TC | Corps |  |  | 50 | 150 |  |  |  |  | 153 | 55 | 0.1 |  |  | 4 | pcs | 49 | 1043104 | 1143104 | 1243104 | 1743104 | 1443104 |  |  |  | ZS, VB, VG, ZF, IX
S5 | Jonction | Tête de fermeture | End cap | TC | Corps |  |  | 50 | 200 |  |  |  |  | 203 | 55 | 0.12 |  |  | 4 | pcs | 49 | 1043105 | 1143105 | 1243105 | 1743105 | 1443105 |  |  |  | ZS, VB, VG, ZF, IX
S5 | Jonction | Tête de fermeture | End cap | TC | Corps |  |  | 50 | 300 |  |  |  |  | 303 | 55 | 0.14 |  |  | 4 | pcs | 49 | 1043106 | 1143106 | 1243106 | 1743106 | 1443106 |  |  |  | ZS, VB, VG, ZF, IX
S5 | Jonction | Tête de fermeture | End cap | TC | Corps |  |  | 50 | 400 |  |  |  |  | 403 | 55 | 0.3 |  |  | 2 | pcs | 49 | 1043107 | 1143107 | 1243107 | 1743107 | 1443107 |  |  |  | ZS, VB, VG, ZF, IX
S5 | Jonction | Tête de fermeture | End cap | TC | Corps |  |  | 50 | 500 |  |  |  |  | 503 | 55 | 0.24 |  |  | 2 | pcs | 49 | 1043108 | 1143108 | 1243108 | 1743108 | 1443108 |  |  |  | ZS, VB, VG, ZF, IX
S5 | Jonction | Tête de fermeture | End cap | TC | Corps |  |  | 50 | 600 |  |  |  |  | 603 | 55 | 0.344 |  |  | 2 | pcs | 49 | 1043109 | 1143109 | 1243109 | 1743109 | 1443109 |  |  |  | ZS, VB, VG, ZF, IX
S5 | Jonction | Tête de fermeture | End cap | TC | Corps |  |  | 80 | 80 |  |  |  |  | 83 | 85 | 0.08 |  |  | 4 | pcs | 49 | 1043151 | 1143151 | 1243151 | 1743151 | 1443151 |  |  |  | ZS, VB, VG, ZF, IX
S5 | Jonction | Tête de fermeture | End cap | TC | Corps |  |  | 80 | 100 |  |  |  |  | 103 | 85 | 0.1 |  |  | 4 | pcs | 49 | 1043152 | 1143152 | 1243152 | 1743152 | 1443152 |  |  |  | ZS, VB, VG, ZF, IX
S5 | Jonction | Tête de fermeture | End cap | TC | Corps |  |  | 80 | 150 |  |  |  |  | 153 | 85 | 0.14 |  |  | 4 | pcs | 49 | 1043153 | 1143153 | 1243153 | 1743153 | 1443153 |  |  |  | ZS, VB, VG, ZF, IX
S5 | Jonction | Tête de fermeture | End cap | TC | Corps |  |  | 80 | 200 |  |  |  |  | 203 | 85 | 0.18 |  |  | 4 | pcs | 49 | 1043154 | 1143154 | 1243154 | 1743154 | 1443154 |  |  |  | ZS, VB, VG, ZF, IX
S5 | Jonction | Tête de fermeture | End cap | TC | Corps |  |  | 80 | 300 |  |  |  |  | 303 | 85 | 0.24 |  |  | 4 | pcs | 49 | 1043155 | 1143155 | 1243155 | 1743155 | 1443155 |  |  |  | ZS, VB, VG, ZF, IX
S5 | Jonction | Tête de fermeture | End cap | TC | Corps |  |  | 80 | 400 |  |  |  |  | 403 | 85 | 0.4 |  |  | 2 | pcs | 49 | 1043156 | 1143156 | 1243156 | 1743156 | 1443156 |  |  |  | ZS, VB, VG, ZF, IX
S5 | Jonction | Tête de fermeture | End cap | TC | Corps |  |  | 80 | 500 |  |  |  |  | 503 | 85 | 0.5 |  |  | 2 | pcs | 49 | 1043157 | 1143157 | 1243157 | 1743157 | 1443157 |  |  |  | ZS, VB, VG, ZF, IX
S5 | Jonction | Tête de fermeture | End cap | TC | Corps |  |  | 80 | 600 |  |  |  |  | 603 | 85 | 0.57 |  |  | 2 | pcs | 49 | 1043158 | 1143158 | 1243158 | 1743158 | 1443158 |  |  |  | ZS, VB, VG, ZF, IX
S5 | Jonction | Tête de fermeture | End cap | TC | Corps |  |  | 100 | 100 |  |  |  |  | 103 | 105 | 0.12 |  |  | 4 | pcs | 49 | 1043201 | 1143201 | 1243201 | 1743201 | 1443201 |  |  |  | ZS, VB, VG, ZF, IX
S5 | Jonction | Tête de fermeture | End cap | TC | Corps |  |  | 100 | 150 |  |  |  |  | 153 | 105 | 0.16 |  |  | 4 | pcs | 49 | 1043202 | 1143202 | 1243202 | 1743202 | 1443202 |  |  |  | ZS, VB, VG, ZF, IX
S5 | Jonction | Tête de fermeture | End cap | TC | Corps |  |  | 100 | 200 |  |  |  |  | 203 | 105 | 0.2 |  |  | 4 | pcs | 49 | 1043203 | 1143203 | 1243203 | 1743203 | 1443203 |  |  |  | ZS, VB, VG, ZF, IX
S5 | Jonction | Tête de fermeture | End cap | TC | Corps |  |  | 100 | 300 |  |  |  |  | 303 | 105 | 0.34 |  |  | 4 | pcs | 49 | 1043204 | 1143204 | 1243204 | 1743204 | 1443204 |  |  |  | ZS, VB, VG, ZF, IX
S5 | Jonction | Tête de fermeture | End cap | TC | Corps |  |  | 100 | 400 |  |  |  |  | 403 | 105 | 0.38 |  |  | 2 | pcs | 49 | 1043205 | 1143205 | 1243205 | 1743205 | 1443205 |  |  |  | ZS, VB, VG, ZF, IX
S5 | Jonction | Tête de fermeture | End cap | TC | Corps |  |  | 100 | 500 |  |  |  |  | 503 | 105 | 0.58 |  |  | 2 | pcs | 49 | 1043206 | 1143206 | 1243206 | 1743206 | 1443206 |  |  |  | ZS, VB, VG, ZF, IX
S5 | Jonction | Tête de fermeture | End cap | TC | Corps |  |  | 100 | 600 |  |  |  |  | 603 | 105 | 0.67 |  |  | 2 | pcs | 49 | 1043207 | 1143207 | 1243207 | 1743207 | 1443207 |  |  |  | ZS, VB, VG, ZF, IX
S5 | Jonction | Bride de raccord | Connection flange | FR | Corps |  |  | 50 | 50 |  |  |  |  | 114 | 105 | 0.06 |  |  | 4 | pcs | 50 | 1043251 | 1143251 | 1243251 | 1743251 | 1443251 |  |  |  | ZS, VB, VG, ZF, IX
S5 | Jonction | Bride de raccord | Connection flange | FR | Corps |  |  | 50 | 100 |  |  |  |  | 164 | 105 | 0.08 |  |  | 4 | pcs | 50 | 1043252 | 1143252 | 1243252 | 1743252 | 1443252 |  |  |  | ZS, VB, VG, ZF, IX
S5 | Jonction | Bride de raccord | Connection flange | FR | Corps |  |  | 50 | 150 |  |  |  |  | 214 | 105 | 0.12 |  |  | 4 | pcs | 50 | 1043253 | 1143253 | 1243253 | 1743253 | 1443253 |  |  |  | ZS, VB, VG, ZF, IX
S5 | Jonction | Bride de raccord | Connection flange | FR | Corps |  |  | 50 | 200 |  |  |  |  | 264 | 105 | 0.13 |  |  | 4 | pcs | 50 | 1043254 | 1143254 | 1243254 | 1743254 | 1443254 |  |  |  | ZS, VB, VG, ZF, IX
S5 | Jonction | Bride de raccord | Connection flange | FR | Corps |  |  | 50 | 300 |  |  |  |  | 364 | 105 | 0.16 |  |  | 4 | pcs | 50 | 1043255 | 1143255 | 1243255 | 1743255 | 1443255 |  |  |  | ZS, VB, VG, ZF, IX
S5 | Jonction | Bride de raccord | Connection flange | FR | Corps |  |  | 50 | 400 |  |  |  |  | 464 | 105 | 0.25 |  |  | 2 | pcs | 50 | 1043256 | 1143256 | 1243256 | 1743256 | 1443256 |  |  |  | ZS, VB, VG, ZF, IX
S5 | Jonction | Bride de raccord | Connection flange | FR | Corps |  |  | 50 | 500 |  |  |  |  | 564 | 105 | 0.26 |  |  | 2 | pcs | 50 | 1043257 | 1143257 | 1243257 | 1743257 | 1443257 |  |  |  | ZS, VB, VG, ZF, IX
S5 | Jonction | Bride de raccord | Connection flange | FR | Corps |  |  | 50 | 600 |  |  |  |  | 664 | 105 | 0.482 |  |  | 2 | pcs | 50 | 1043258 | 1143258 | 1243258 | 1743258 | 1443258 |  |  |  | ZS, VB, VG, ZF, IX
S5 | Jonction | Bride de raccord | Connection flange | FR | Corps |  |  | 80 | 80 |  |  |  |  | 144 | 135 | 0.14 |  |  | 4 | pcs | 50 | 1043301 | 1143301 | 1243301 | 1743301 | 1443301 |  |  |  | ZS, VB, VG, ZF, IX
S5 | Jonction | Bride de raccord | Connection flange | FR | Corps |  |  | 80 | 100 |  |  |  |  | 164 | 135 | 0.12 |  |  | 4 | pcs | 50 | 1043302 | 1143302 | 1243302 | 1743302 | 1443302 |  |  |  | ZS, VB, VG, ZF, IX
S5 | Jonction | Bride de raccord | Connection flange | FR | Corps |  |  | 80 | 150 |  |  |  |  | 214 | 135 | 0.2 |  |  | 4 | pcs | 50 | 1043303 | 1143303 | 1243303 | 1743303 | 1443303 |  |  |  | ZS, VB, VG, ZF, IX
S5 | Jonction | Bride de raccord | Connection flange | FR | Corps |  |  | 80 | 200 |  |  |  |  | 264 | 135 | 0.2 |  |  | 4 | pcs | 50 | 1043304 | 1143304 | 1243304 | 1743304 | 1443304 |  |  |  | ZS, VB, VG, ZF, IX
S5 | Jonction | Bride de raccord | Connection flange | FR | Corps |  |  | 80 | 300 |  |  |  |  | 364 | 135 | 0.26 |  |  | 4 | pcs | 50 | 1043305 | 1143305 | 1243305 | 1743305 | 1443305 |  |  |  | ZS, VB, VG, ZF, IX
S5 | Jonction | Bride de raccord | Connection flange | FR | Corps |  |  | 80 | 400 |  |  |  |  | 464 | 135 | 0.32 |  |  | 2 | pcs | 50 | 1043306 | 1143306 | 1243306 | 1743306 | 1443306 |  |  |  | ZS, VB, VG, ZF, IX
S5 | Jonction | Bride de raccord | Connection flange | FR | Corps |  |  | 80 | 500 |  |  |  |  | 564 | 135 | 0.49 |  |  | 2 | pcs | 50 | 1043307 | 1143307 | 1243307 | 1743307 | 1443307 |  |  |  | ZS, VB, VG, ZF, IX
S5 | Jonction | Bride de raccord | Connection flange | FR | Corps |  |  | 80 | 600 |  |  |  |  | 664 | 135 | 0.58 |  |  | 2 | pcs | 50 | 1043308 | 1143308 | 1243308 | 1743308 | 1443308 |  |  |  | ZS, VB, VG, ZF, IX
S5 | Jonction | Bride de raccord | Connection flange | FR | Corps |  |  | 100 | 100 |  |  |  |  | 164 | 155 | 0.16 |  |  | 4 | pcs | 50 | 1043321 | 1143321 | 1243321 | 1743321 | 1443321 |  |  |  | ZS, VB, VG, ZF, IX
S5 | Jonction | Bride de raccord | Connection flange | FR | Corps |  |  | 100 | 150 |  |  |  |  | 214 | 155 | 0.16 |  |  | 4 | pcs | 50 | 1043322 | 1143322 | 1243322 | 1743322 | 1443322 |  |  |  | ZS, VB, VG, ZF, IX
S5 | Jonction | Bride de raccord | Connection flange | FR | Corps |  |  | 100 | 200 |  |  |  |  | 264 | 155 | 0.2 |  |  | 4 | pcs | 50 | 1043323 | 1143323 | 1243323 | 1743323 | 1443323 |  |  |  | ZS, VB, VG, ZF, IX
S5 | Jonction | Bride de raccord | Connection flange | FR | Corps |  |  | 100 | 300 |  |  |  |  | 364 | 155 | 0.28 |  |  | 4 | pcs | 50 | 1043324 | 1143324 | 1243324 | 1743324 | 1443324 |  |  |  | ZS, VB, VG, ZF, IX
S5 | Jonction | Bride de raccord | Connection flange | FR | Corps |  |  | 100 | 400 |  |  |  |  | 464 | 155 | 0.34 |  |  | 2 | pcs | 50 | 1043325 | 1143325 | 1243325 | 1743325 | 1443325 |  |  |  | ZS, VB, VG, ZF, IX
S5 | Jonction | Bride de raccord | Connection flange | FR | Corps |  |  | 100 | 500 |  |  |  |  | 564 | 155 | 0.52 |  |  | 2 | pcs | 50 | 1043326 | 1143326 | 1243326 | 1743326 | 1443326 |  |  |  | ZS, VB, VG, ZF, IX
S5 | Jonction | Bride de raccord | Connection flange | FR | Corps |  |  | 100 | 600 |  |  |  |  | 664 | 155 | 0.61 |  |  | 2 | pcs | 50 | 1043327 | 1143327 | 1243327 | 1743327 | 1443327 |  |  |  | ZS, VB, VG, ZF, IX
S5 | Jonction | Joint linéaire | Joint plate | GTO | Pièce |  |  | 50 | [5 empty] | 65 | 45 | 0.026 |  |  | 150 | pcs | 51 | 1043401 | 1143401 | 1243401 | 1743401 | 1443401 |  |  |  | ZS, VB, VG, ZF, IX
S5 | Jonction | Joint linéaire | Joint plate | GTO | Pièce |  |  | 80 | [5 empty] | 65 | 75 | 0.04 |  |  | 150 | pcs | 51 | 1043403 | 1143403 | 1243403 | 1743403 | 1443403 |  |  |  | ZS, VB, VG, ZF, IX
S5 | Jonction | Joint linéaire | Joint plate | GTO | Pièce |  |  | 100 | [5 empty] | 65 | 95 | 0.047 |  |  | 150 | pcs | 51 | 1043405 | 1143405 | 1243405 | 1743405 | 1443405 |  |  |  | ZS, VB, VG, ZF, IX
S5 | Jonction | Joint articulé vertical | Articulated vertical joint | GSV | Pièce |  |  | 50 | [5 empty] | 80 | 20 | 0.018 |  |  | 1 | pcs | 52 | 1043501 |  |  | 1743501 | 1443501 |  |  |  | ZS, ZF, IX
S5 | Jonction | Joint articulé vertical | Articulated vertical joint | GSV | Pièce |  |  | 80 | [5 empty] | 125 | 50 | 0.02 |  |  | 1 | pcs | 52 | 1043503 |  |  | 1743503 | 1443503 |  |  |  | ZS, ZF, IX
S5 | Jonction | Joint articulé vertical | Articulated vertical joint | GSV | Pièce |  |  | 100 | [5 empty] | 140 | 70 | 0.022 |  |  | 1 | pcs | 52 | 1519004 |  |  | 1529004 | 1443505 |  |  |  | ZS, ZF, IX
S5 | Jonction | Joint articulé horizontal | Articulated horizontal joint | GSO | Pièce |  |  | 50 | [5 empty] | 65 | 45 | 0.03 |  |  | 1 | pcs | 52 | 1043451 | 1143451 | 1243451 |  | 1443451 |  |  |  | ZS, VB, VG, IX
S5 | Jonction | Joint articulé horizontal | Articulated horizontal joint | GSO | Pièce |  |  | 80 | [5 empty] | 65 | 75 | 0.055 |  |  | 1 | pcs | 52 | 1043453 | 1143453 | 1243453 |  | 1443453 |  |  |  | ZS, VB, VG, IX
S5 | Jonction | Joint articulé horizontal | Articulated horizontal joint | GSO | Pièce |  |  | 100 | [5 empty] | 65 | 95 | 0.07 |  |  | 1 | pcs | 52 | 1043455 | 1143455 | 1243455 |  | 1443455 |  |  |  | ZS, VB, VG, IX
S5 | Jonction | Couvre-joint pour couvercle | Joint for cover | CGC | Pièce |  |  |  | 50 |  |  |  |  | 65 | 15 | 0.04 |  |  | 50 | pcs | 53 | 1043551 | 1143551 | 1243551 | 1743551 | 1443551 |  |  |  | ZS, VB, VG, ZF, IX
S5 | Jonction | Couvre-joint pour couvercle | Joint for cover | CGC | Pièce |  |  |  | 80 |  |  |  |  | 65 | 15 | 0.06 |  |  | 50 | pcs | 53 | 1043552 | 1143552 | 1243552 | 1743552 | 1443552 |  |  |  | ZS, VB, VG, ZF, IX
S5 | Jonction | Couvre-joint pour couvercle | Joint for cover | CGC | Pièce |  |  |  | 100 |  |  |  |  | 65 | 15 | 0.07 |  |  | 50 | pcs | 53 | 1043553 | 1143553 | 1243553 | 1743553 | 1443553 |  |  |  | ZS, VB, VG, ZF, IX
S5 | Jonction | Couvre-joint pour couvercle | Joint for cover | CGC | Pièce |  |  |  | 150 |  |  |  |  | 65 | 15 | 0.1 |  |  | 50 | pcs | 53 | 1043554 | 1143554 | 1243554 | 1743554 | 1443554 |  |  |  | ZS, VB, VG, ZF, IX
S5 | Jonction | Couvre-joint pour couvercle | Joint for cover | CGC | Pièce |  |  |  | 200 |  |  |  |  | 65 | 15 | 0.12 |  |  | 50 | pcs | 53 | 1043555 | 1143555 | 1243555 | 1743555 | 1443555 |  |  |  | ZS, VB, VG, ZF, IX
S5 | Jonction | Couvre-joint pour couvercle | Joint for cover | CGC | Pièce |  |  |  | 300 |  |  |  |  | 65 | 15 | 0.16 |  |  | 50 | pcs | 53 | 1043556 | 1143556 | 1243556 | 1743556 | 1443556 |  |  |  | ZS, VB, VG, ZF, IX
S5 | Jonction | Couvre-joint pour couvercle | Joint for cover | CGC | Pièce |  |  |  | 400 |  |  |  |  | 65 | 15 | 0.2 |  |  | 50 | pcs | 53 | 1043557 | 1143557 | 1243557 | 1743557 | 1443557 |  |  |  | ZS, VB, VG, ZF, IX
S5 | Jonction | Couvre-joint pour couvercle | Joint for cover | CGC | Pièce |  |  |  | 500 |  |  |  |  | 65 | 15 | 0.25 |  |  | 25 | pcs | 53 | 1043558 | 1143558 | 1243558 | 1743558 | 1443558 |  |  |  | ZS, VB, VG, ZF, IX
S5 | Jonction | Couvre-joint pour couvercle | Joint for cover | CGC | Pièce |  |  |  | 600 |  |  |  |  | 65 | 15 | 0.3 |  |  | 25 | pcs | 53 | 1043559 | 1143559 | 1243559 | 1743559 | 1443559 |  |  |  | ZS, VB, VG, ZF, IX
S5 | Jonction | Couvre-joint pour base | Joint for base | CGB | Pièce |  |  |  | 50 |  |  |  |  | 65 |  | 0.03 |  |  | 50 | pcs | 53 | 1043601 | 1143601 | 1243601 | 1743601 | 1443601 |  |  |  | ZS, VB, VG, ZF, IX
S5 | Jonction | Couvre-joint pour base | Joint for base | CGB | Pièce |  |  |  | 80 |  |  |  |  | 65 |  | 0.03 |  |  | 50 | pcs | 53 | 1043602 | 1143602 | 1243602 | 1743602 | 1443602 |  |  |  | ZS, VB, VG, ZF, IX
S5 | Jonction | Couvre-joint pour base | Joint for base | CGB | Pièce |  |  |  | 100 |  |  |  |  | 65 |  | 0.05 |  |  | 50 | pcs | 53 | 1043603 | 1143603 | 1243603 | 1743603 | 1443603 |  |  |  | ZS, VB, VG, ZF, IX
S5 | Jonction | Couvre-joint pour base | Joint for base | CGB | Pièce |  |  |  | 150 |  |  |  |  | 65 |  | 0.078 |  |  | 50 | pcs | 53 | 1043604 | 1143604 | 1243604 | 1743604 | 1443604 |  |  |  | ZS, VB, VG, ZF, IX
S5 | Jonction | Couvre-joint pour base | Joint for base | CGB | Pièce |  |  |  | 200 |  |  |  |  | 65 |  | 0.1 |  |  | 50 | pcs | 53 | 1043605 | 1143605 | 1243605 | 1743605 | 1443605 |  |  |  | ZS, VB, VG, ZF, IX
S5 | Jonction | Couvre-joint pour base | Joint for base | CGB | Pièce |  |  |  | 300 |  |  |  |  | 65 |  | 0.15 |  |  | 50 | pcs | 53 | 1043606 | 1143606 | 1243606 | 1743606 | 1443606 |  |  |  | ZS, VB, VG, ZF, IX
S5 | Jonction | Couvre-joint pour base | Joint for base | CGB | Pièce |  |  |  | 400 |  |  |  |  | 65 |  | 0.18 |  |  | 50 | pcs | 53 | 1043607 | 1143607 | 1243607 | 1743607 | 1443607 |  |  |  | ZS, VB, VG, ZF, IX
S5 | Jonction | Couvre-joint pour base | Joint for base | CGB | Pièce |  |  |  | 500 |  |  |  |  | 65 |  | 0.27 |  |  | 25 | pcs | 53 | 1043608 | 1143608 | 1243608 | 1743608 | 1443608 |  |  |  | ZS, VB, VG, ZF, IX
S5 | Jonction | Couvre-joint pour base | Joint for base | CGB | Pièce |  |  |  | 600 |  |  |  |  | 65 |  | 0.32 |  |  | 25 | pcs | 53 | 1043609 | 1143609 | 1243609 | 1743609 | 1443609 |  |  |  | ZS, VB, VG, ZF, IX
S5 | Accessoire | Étrier d'espacement | Spacer bracket | DBL 50 | Pièce |  |  |  | 100 | [6 empty] | 0.158 |  |  | 20 | pcs | 54 | 1620401 | 1143802 | 1243802 | 1640401 |  |  |  |  | ZS, VB, VG, ZF
S5 | Accessoire | Étrier d'espacement | Spacer bracket | DBL 50 | Pièce |  |  |  | 150 | [6 empty] | 0.193 |  |  | 20 | pcs | 54 | 1620402 | 1143803 | 1243803 | 1640402 |  |  |  |  | ZS, VB, VG, ZF
S5 | Accessoire | Étrier d'espacement | Spacer bracket | DBL 50 | Pièce |  |  |  | 200 | [6 empty] | 0.228 |  |  | 20 | pcs | 54 | 1620403 | 1143804 | 1243804 | 1640403 |  |  |  |  | ZS, VB, VG, ZF
S5 | Accessoire | Étrier d'espacement | Spacer bracket | DBL 50 | Pièce |  |  |  | 300 | [6 empty] | 0.38 |  |  | 20 | pcs | 54 | 1620404 | 1143805 | 1243805 | 1640404 |  |  |  |  | ZS, VB, VG, ZF
S5 | Accessoire | Étrier d'espacement | Spacer bracket | DBL 50 | Pièce |  |  |  | 400 | [6 empty] | 0.474 |  |  | 20 | pcs | 54 | 1620405 | 1143806 | 1243806 | 1640405 |  |  |  |  | ZS, VB, VG, ZF
S5 | Accessoire | Étrier d'espacement | Spacer bracket | DBL 50 | Pièce |  |  |  | 500 | [6 empty] | 0.575 |  |  | 20 | pcs | 54 | 1620406 | 1143807 | 1243807 | 1640406 |  |  |  |  | ZS, VB, VG, ZF
S5 | Accessoire | Kit de protection IP 44 – bande IP 44 | IP 44 protection kit – IP 44 insert | IP44 | Pièce |  |  | 50 | 50 | 75 | 70 |  |  |  |  | 0.2 |  |  | 1 | pcs | 56 | 1043851 | 1143851 | 1243851 | 1743851 | 1443851 |  |  |  | ZS, VB, VG, ZF, IX
S5 | Accessoire | Kit de protection IP 44 – bande IP 44 | IP 44 protection kit – IP 44 insert | IP44 | Pièce |  |  | 80 | 80 | 105 | 100 |  |  |  |  | 0.296 |  |  | 1 | pcs | 56 | 1043901 | 1143901 | 1243901 | 1743901 | 1443901 |  |  |  | ZS, VB, VG, ZF, IX
S5 | Accessoire | Kit de protection IP 44 – bande IP 44 | IP 44 protection kit – IP 44 insert | IP44 | Pièce |  |  | 80 | 100 | 125 | 100 |  |  |  |  | 0.312 |  |  | 1 | pcs | 56 | 1043902 | 1143902 | 1243902 | 1743902 | 1443902 |  |  |  | ZS, VB, VG, ZF, IX
S5 | Accessoire | Kit de protection IP 44 – bande IP 44 | IP 44 protection kit – IP 44 insert | IP44 | Pièce |  |  | 80 | 150 | 175 | 100 |  |  |  |  | 0.35 |  |  | 1 | pcs | 56 | 1043903 | 1143903 | 1243903 | 1743903 | 1443903 |  |  |  | ZS, VB, VG, ZF, IX
S5 | Accessoire | Kit de protection IP 44 – bande IP 44 | IP 44 protection kit – IP 44 insert | IP44 | Pièce |  |  | 80 | 200 | 225 | 100 |  |  |  |  | 0.43 |  |  | 1 | pcs | 56 | 1043904 | 1143904 | 1243904 | 1743904 | 1443904 |  |  |  | ZS, VB, VG, ZF, IX
S5 | Accessoire | Kit de protection IP 44 – bande IP 44 | IP 44 protection kit – IP 44 insert | IP44 | Pièce |  |  | 80 | 300 | 325 | 100 |  |  |  |  | 0.565 |  |  | 1 | pcs | 56 | 1043905 | 1143905 | 1243905 | 1743905 | 1443905 |  |  |  | ZS, VB, VG, ZF, IX
S5 | Couvercle | Plaque de blocage du couvercle | Fixing cover plate |  | Pièce | [10 empty] | 0.02 |  |  | 1 | pcs | 27 | 1043572 |  |  |  | 1539001 |  |  |  | ZS, IX
S5 | Élément rectiligne | Kit pièces détachées (couvercle à charnières) | Spare parts kit (hinged cover) |  | Pièce | [10 empty] | 0.2 |  |  | 1 | pcs | 29 | 1061601 | [7 empty] | ZS
S5 | Accessoire | Plaque de fixation du câble | Fixing cable plate | PF | Pièce | [8 empty] | 48 | 20 | 0.05 |  |  | 50 | pcs | 54 | 1043801 | 1143801 | 1243801 | [5 empty] | ZS, VB, VG
S5 | Mise à la terre | Platine de terre pour connexions équipotentielles | Earthing plate for equipotential connection | PTCE | Pièce | [8 empty] | 18 |  | 0.006 |  |  | 50 | pcs | 55 | [5 empty] | 1043971 |  |  | Unique
S5 | Retouche | Peinture pour retouches (0,40 L) | Paint for repairing (0.40 L) | VER | Pièce | [10 empty] | 0.5 |  |  | 1 | pcs | 55 |  | 1143981 | 1243981 | [5 empty] | VB, VG
S5 | Retouche | Peinture au zinc – spray (0,40 L) | Zinc paint – spray (0.40 L) | ZN | Pièce | [10 empty] | 1.4 |  |  | 1 | pcs | 55 |  |  |  | 1043981 |  |  |  |  | ZF
S5 | Accessoire | Joint auto-adhésif (kit IP 44) | Self-adhesive seal (IP 44 kit) | GA | Pièce |  |  | 15 | [7 empty] | 0.15 |  |  | 10 | m | 56 | [5 empty] | 1043951 |  |  | Unique
S5 | Visserie | Vis M6 x 10 – jonction mécanique (cadre sous-tête) | Screw M6 x 10 – mechanical connection | VDR | Pièce | [13 empty] | 200 | pcs | 57 |  |  |  |  | 2730001 |  | 2710001 |  | IX, BZE
S5 | Visserie | Vis M6 x 08 – jonction électrique des bases | Screw M6 x 08 – electrical connection of bottoms | VDR | Pièce | [13 empty] | 200 | pcs | 57 |  |  |  |  | 2730002 |  | 2710002 |  | IX, BZE
S5 | Visserie | Vis M5 x 05 – jonction électrique des couvercles | Screw M5 x 05 – electrical connection of covers | VDR | Pièce | [13 empty] | 200 | pcs | 57 |  |  |  |  | 2730003 |  | 2710003 |  | IX, BZE
S5 | Visserie | Vis et écrou M6 x 15 galvanisés à chaud | Screw and nut M6 x 15 hot-dip galvanized | VDR | Pièce | [13 empty] | 100 | pcs | 57 | [7 empty] | 2720551 | BZF
S5 | Visserie | Écrou M6 anti-desserrage | Nut M6 | VDR | Pièce | [13 empty] | 200 | pcs | 57 |  |  |  |  | 2730055 |  | 2710501 |  | IX, BZE
S5 | Visserie | Écrou M8 anti-desserrage | Nut M8 | VDR | Pièce | [13 empty] | 100 | pcs | 57 |  |  |  |  | 2730054 |  | 2710502 |  | IX, BZE
S5 | Visserie | Écrou M5 | Nut M5 | VDR | Pièce | [13 empty] | 200 | pcs | 57 | [6 empty] | 2710551 |  | BZE
S5 | Visserie | Rondelle plate pour vis M6 | Flat washer for M6 screw | VDR | Pièce | [13 empty] | 200 | pcs | 57 | [6 empty] | 2710801 |  | BZE
S5 | Jonction | Joint universel (sur demande, selon marque du canal) | Universal joint (on request) |  | Pièce | [10 empty] | 0.04 |  |  | 10 | pcs | 51 | Sur demande | [7 empty] | ZS

## Produits_S5
ID | Ligne | Famille | Produit | Product_EN | Abrév | Composant | Perforé | Couvercle_charnières | H_mm | B_mm | B1_mm | H1_mm | L_mm | Épaisseur_mm | Finition | Finition_détail | Code | X_mm | Y_mm | Poids_kg_pc | Poids_kg_m | Poids_kg_conf | TUA_cm2 | Conditionnement | Unité_cond | Page_catalogue
1 | S5 | Élément rectiligne | Élément rectiligne foré | Perforated straight element |  | Corps | Oui | Non | 50 | 50 |  |  | 3000 |  | ZS | Acier zingué Sendzimir | 1010001 | [5 empty] | 25 | 24 | m | 24
2 | S5 | Élément rectiligne | Élément rectiligne foré | Perforated straight element |  | Corps | Oui | Non | 50 | 50 |  |  | 3000 |  | VB | Vernis couleur bleue | 1110001 | [5 empty] | 25 | 24 | m | 24
3 | S5 | Élément rectiligne | Élément rectiligne foré | Perforated straight element |  | Corps | Oui | Non | 50 | 50 |  |  | 3000 |  | VG | Vernis couleur grise RAL 7035 | 1210001 | [5 empty] | 25 | 24 | m | 24
4 | S5 | Élément rectiligne | Élément rectiligne foré | Perforated straight element |  | Corps | Oui | Non | 50 | 50 |  |  | 3000 |  | ZF | Acier galvanisé à chaud | 1710001 | [5 empty] | 25 | 24 | m | 24
5 | S5 | Élément rectiligne | Élément rectiligne foré | Perforated straight element |  | Corps | Oui | Non | 50 | 50 |  |  | 3000 |  | IX | Acier Inox AISI 304 | 1410001 | [5 empty] | 25 | 24 | m | 24
6 | S5 | Élément rectiligne | Élément rectiligne foré | Perforated straight element |  | Corps | Oui | Non | 50 | 100 |  |  | 3000 |  | ZS | Acier zingué Sendzimir | 1010003 | [5 empty] | 49 | 24 | m | 24
7 | S5 | Élément rectiligne | Élément rectiligne foré | Perforated straight element |  | Corps | Oui | Non | 50 | 100 |  |  | 3000 |  | VB | Vernis couleur bleue | 1110003 | [5 empty] | 49 | 24 | m | 24
8 | S5 | Élément rectiligne | Élément rectiligne foré | Perforated straight element |  | Corps | Oui | Non | 50 | 100 |  |  | 3000 |  | VG | Vernis couleur grise RAL 7035 | 1210003 | [5 empty] | 49 | 24 | m | 24
9 | S5 | Élément rectiligne | Élément rectiligne foré | Perforated straight element |  | Corps | Oui | Non | 50 | 100 |  |  | 3000 |  | ZF | Acier galvanisé à chaud | 1710003 | [5 empty] | 49 | 24 | m | 24
10 | S5 | Élément rectiligne | Élément rectiligne foré | Perforated straight element |  | Corps | Oui | Non | 50 | 100 |  |  | 3000 |  | IX | Acier Inox AISI 304 | 1410003 | [5 empty] | 49 | 24 | m | 24
11 | S5 | Élément rectiligne | Élément rectiligne foré | Perforated straight element |  | Corps | Oui | Non | 50 | 150 |  |  | 3000 |  | ZS | Acier zingué Sendzimir | 1010004 | [5 empty] | 74 | 24 | m | 24
12 | S5 | Élément rectiligne | Élément rectiligne foré | Perforated straight element |  | Corps | Oui | Non | 50 | 150 |  |  | 3000 |  | VB | Vernis couleur bleue | 1110004 | [5 empty] | 74 | 24 | m | 24
13 | S5 | Élément rectiligne | Élément rectiligne foré | Perforated straight element |  | Corps | Oui | Non | 50 | 150 |  |  | 3000 |  | VG | Vernis couleur grise RAL 7035 | 1210004 | [5 empty] | 74 | 24 | m | 24
14 | S5 | Élément rectiligne | Élément rectiligne foré | Perforated straight element |  | Corps | Oui | Non | 50 | 150 |  |  | 3000 |  | ZF | Acier galvanisé à chaud | 1710004 | [5 empty] | 74 | 24 | m | 24
15 | S5 | Élément rectiligne | Élément rectiligne foré | Perforated straight element |  | Corps | Oui | Non | 50 | 150 |  |  | 3000 |  | IX | Acier Inox AISI 304 | 1410004 | [5 empty] | 74 | 24 | m | 24
16 | S5 | Élément rectiligne | Élément rectiligne foré | Perforated straight element |  | Corps | Oui | Non | 50 | 200 |  |  | 3000 |  | ZS | Acier zingué Sendzimir | 1010005 | [5 empty] | 98 | 18 | m | 24
17 | S5 | Élément rectiligne | Élément rectiligne foré | Perforated straight element |  | Corps | Oui | Non | 50 | 200 |  |  | 3000 |  | VB | Vernis couleur bleue | 1110005 | [5 empty] | 98 | 18 | m | 24
18 | S5 | Élément rectiligne | Élément rectiligne foré | Perforated straight element |  | Corps | Oui | Non | 50 | 200 |  |  | 3000 |  | VG | Vernis couleur grise RAL 7035 | 1210005 | [5 empty] | 98 | 18 | m | 24
19 | S5 | Élément rectiligne | Élément rectiligne foré | Perforated straight element |  | Corps | Oui | Non | 50 | 200 |  |  | 3000 |  | ZF | Acier galvanisé à chaud | 1710005 | [5 empty] | 98 | 18 | m | 24
20 | S5 | Élément rectiligne | Élément rectiligne foré | Perforated straight element |  | Corps | Oui | Non | 50 | 200 |  |  | 3000 |  | IX | Acier Inox AISI 304 | 1410005 | [5 empty] | 98 | 18 | m | 24
21 | S5 | Élément rectiligne | Élément rectiligne foré | Perforated straight element |  | Corps | Oui | Non | 50 | 300 |  |  | 3000 |  | ZS | Acier zingué Sendzimir | 1010006 | [5 empty] | 147 | 12 | m | 24
22 | S5 | Élément rectiligne | Élément rectiligne foré | Perforated straight element |  | Corps | Oui | Non | 50 | 300 |  |  | 3000 |  | VB | Vernis couleur bleue | 1110006 | [5 empty] | 147 | 12 | m | 24
23 | S5 | Élément rectiligne | Élément rectiligne foré | Perforated straight element |  | Corps | Oui | Non | 50 | 300 |  |  | 3000 |  | VG | Vernis couleur grise RAL 7035 | 1210006 | [5 empty] | 147 | 12 | m | 24
24 | S5 | Élément rectiligne | Élément rectiligne foré | Perforated straight element |  | Corps | Oui | Non | 50 | 300 |  |  | 3000 |  | ZF | Acier galvanisé à chaud | 1710006 | [5 empty] | 147 | 12 | m | 24
25 | S5 | Élément rectiligne | Élément rectiligne foré | Perforated straight element |  | Corps | Oui | Non | 50 | 300 |  |  | 3000 |  | IX | Acier Inox AISI 304 | 1410006 | [5 empty] | 147 | 12 | m | 24
26 | S5 | Élément rectiligne | Élément rectiligne foré | Perforated straight element |  | Corps | Oui | Non | 50 | 400 |  |  | 3000 |  | ZS | Acier zingué Sendzimir | 1010007 | [5 empty] | 196 | 6 | m | 24
27 | S5 | Élément rectiligne | Élément rectiligne foré | Perforated straight element |  | Corps | Oui | Non | 50 | 400 |  |  | 3000 |  | VB | Vernis couleur bleue | 1110007 | [5 empty] | 196 | 6 | m | 24
28 | S5 | Élément rectiligne | Élément rectiligne foré | Perforated straight element |  | Corps | Oui | Non | 50 | 400 |  |  | 3000 |  | VG | Vernis couleur grise RAL 7035 | 1210007 | [5 empty] | 196 | 6 | m | 24
29 | S5 | Élément rectiligne | Élément rectiligne foré | Perforated straight element |  | Corps | Oui | Non | 50 | 400 |  |  | 3000 |  | ZF | Acier galvanisé à chaud | 1710007 | [5 empty] | 196 | 6 | m | 24
30 | S5 | Élément rectiligne | Élément rectiligne foré | Perforated straight element |  | Corps | Oui | Non | 50 | 400 |  |  | 3000 |  | IX | Acier Inox AISI 304 | 1410007 | [5 empty] | 196 | 6 | m | 24
31 | S5 | Élément rectiligne | Élément rectiligne foré | Perforated straight element |  | Corps | Oui | Non | 50 | 500 |  |  | 3000 |  | ZS | Acier zingué Sendzimir | 1010008 | [5 empty] | 245 | 6 | m | 24
32 | S5 | Élément rectiligne | Élément rectiligne foré | Perforated straight element |  | Corps | Oui | Non | 50 | 500 |  |  | 3000 |  | VB | Vernis couleur bleue | 1110008 | [5 empty] | 245 | 6 | m | 24
33 | S5 | Élément rectiligne | Élément rectiligne foré | Perforated straight element |  | Corps | Oui | Non | 50 | 500 |  |  | 3000 |  | VG | Vernis couleur grise RAL 7035 | 1210008 | [5 empty] | 245 | 6 | m | 24
34 | S5 | Élément rectiligne | Élément rectiligne foré | Perforated straight element |  | Corps | Oui | Non | 50 | 500 |  |  | 3000 |  | ZF | Acier galvanisé à chaud | 1710008 | [5 empty] | 245 | 6 | m | 24
35 | S5 | Élément rectiligne | Élément rectiligne foré | Perforated straight element |  | Corps | Oui | Non | 50 | 500 |  |  | 3000 |  | IX | Acier Inox AISI 304 | 1410008 | [5 empty] | 245 | 6 | m | 24
36 | S5 | Élément rectiligne | Élément rectiligne foré | Perforated straight element |  | Corps | Oui | Non | 50 | 600 |  |  | 3000 |  | ZS | Acier zingué Sendzimir | 1010009 | [5 empty] | 295 | 6 | m | 24
37 | S5 | Élément rectiligne | Élément rectiligne foré | Perforated straight element |  | Corps | Oui | Non | 50 | 600 |  |  | 3000 |  | VB | Vernis couleur bleue | 1110009 | [5 empty] | 295 | 6 | m | 24
38 | S5 | Élément rectiligne | Élément rectiligne foré | Perforated straight element |  | Corps | Oui | Non | 50 | 600 |  |  | 3000 |  | VG | Vernis couleur grise RAL 7035 | 1210009 | [5 empty] | 295 | 6 | m | 24
39 | S5 | Élément rectiligne | Élément rectiligne foré | Perforated straight element |  | Corps | Oui | Non | 50 | 600 |  |  | 3000 |  | ZF | Acier galvanisé à chaud | 1710009 | [5 empty] | 295 | 6 | m | 24
40 | S5 | Élément rectiligne | Élément rectiligne foré | Perforated straight element |  | Corps | Oui | Non | 50 | 600 |  |  | 3000 |  | IX | Acier Inox AISI 304 | 1410009 | [5 empty] | 295 | 6 | m | 24
41 | S5 | Élément rectiligne | Élément rectiligne foré | Perforated straight element |  | Corps | Oui | Non | 80 | 80 |  |  | 3000 |  | ZS | Acier zingué Sendzimir | 1010201 | [5 empty] | 62 | 24 | m | 24
42 | S5 | Élément rectiligne | Élément rectiligne foré | Perforated straight element |  | Corps | Oui | Non | 80 | 80 |  |  | 3000 |  | VB | Vernis couleur bleue | 1110201 | [5 empty] | 62 | 24 | m | 24
43 | S5 | Élément rectiligne | Élément rectiligne foré | Perforated straight element |  | Corps | Oui | Non | 80 | 80 |  |  | 3000 |  | VG | Vernis couleur grise RAL 7035 | 1210201 | [5 empty] | 62 | 24 | m | 24
44 | S5 | Élément rectiligne | Élément rectiligne foré | Perforated straight element |  | Corps | Oui | Non | 80 | 80 |  |  | 3000 |  | ZF | Acier galvanisé à chaud | 1710201 | [5 empty] | 62 | 24 | m | 24
45 | S5 | Élément rectiligne | Élément rectiligne foré | Perforated straight element |  | Corps | Oui | Non | 80 | 80 |  |  | 3000 |  | IX | Acier Inox AISI 304 | 1410201 | [5 empty] | 62 | 24 | m | 24
46 | S5 | Élément rectiligne | Élément rectiligne foré | Perforated straight element |  | Corps | Oui | Non | 80 | 100 |  |  | 3000 |  | ZS | Acier zingué Sendzimir | 1010202 | [5 empty] | 78 | 24 | m | 24
47 | S5 | Élément rectiligne | Élément rectiligne foré | Perforated straight element |  | Corps | Oui | Non | 80 | 100 |  |  | 3000 |  | VB | Vernis couleur bleue | 1110202 | [5 empty] | 78 | 24 | m | 24
48 | S5 | Élément rectiligne | Élément rectiligne foré | Perforated straight element |  | Corps | Oui | Non | 80 | 100 |  |  | 3000 |  | VG | Vernis couleur grise RAL 7035 | 1210202 | [5 empty] | 78 | 24 | m | 24
49 | S5 | Élément rectiligne | Élément rectiligne foré | Perforated straight element |  | Corps | Oui | Non | 80 | 100 |  |  | 3000 |  | ZF | Acier galvanisé à chaud | 1710202 | [5 empty] | 78 | 24 | m | 24
50 | S5 | Élément rectiligne | Élément rectiligne foré | Perforated straight element |  | Corps | Oui | Non | 80 | 100 |  |  | 3000 |  | IX | Acier Inox AISI 304 | 1410202 | [5 empty] | 78 | 24 | m | 24
51 | S5 | Élément rectiligne | Élément rectiligne foré | Perforated straight element |  | Corps | Oui | Non | 80 | 150 |  |  | 3000 |  | ZS | Acier zingué Sendzimir | 1010203 | [5 empty] | 118 | 24 | m | 24
52 | S5 | Élément rectiligne | Élément rectiligne foré | Perforated straight element |  | Corps | Oui | Non | 80 | 150 |  |  | 3000 |  | VB | Vernis couleur bleue | 1110203 | [5 empty] | 118 | 24 | m | 24
53 | S5 | Élément rectiligne | Élément rectiligne foré | Perforated straight element |  | Corps | Oui | Non | 80 | 150 |  |  | 3000 |  | VG | Vernis couleur grise RAL 7035 | 1210203 | [5 empty] | 118 | 24 | m | 24
54 | S5 | Élément rectiligne | Élément rectiligne foré | Perforated straight element |  | Corps | Oui | Non | 80 | 150 |  |  | 3000 |  | ZF | Acier galvanisé à chaud | 1710203 | [5 empty] | 118 | 24 | m | 24
55 | S5 | Élément rectiligne | Élément rectiligne foré | Perforated straight element |  | Corps | Oui | Non | 80 | 150 |  |  | 3000 |  | IX | Acier Inox AISI 304 | 1410203 | [5 empty] | 118 | 24 | m | 24
56 | S5 | Élément rectiligne | Élément rectiligne foré | Perforated straight element |  | Corps | Oui | Non | 80 | 200 |  |  | 3000 |  | ZS | Acier zingué Sendzimir | 1010204 | [5 empty] | 157 | 18 | m | 24
57 | S5 | Élément rectiligne | Élément rectiligne foré | Perforated straight element |  | Corps | Oui | Non | 80 | 200 |  |  | 3000 |  | VB | Vernis couleur bleue | 1110204 | [5 empty] | 157 | 18 | m | 24
58 | S5 | Élément rectiligne | Élément rectiligne foré | Perforated straight element |  | Corps | Oui | Non | 80 | 200 |  |  | 3000 |  | VG | Vernis couleur grise RAL 7035 | 1210204 | [5 empty] | 157 | 18 | m | 24
59 | S5 | Élément rectiligne | Élément rectiligne foré | Perforated straight element |  | Corps | Oui | Non | 80 | 200 |  |  | 3000 |  | ZF | Acier galvanisé à chaud | 1710204 | [5 empty] | 157 | 18 | m | 24
60 | S5 | Élément rectiligne | Élément rectiligne foré | Perforated straight element |  | Corps | Oui | Non | 80 | 200 |  |  | 3000 |  | IX | Acier Inox AISI 304 | 1410204 | [5 empty] | 157 | 18 | m | 24
61 | S5 | Élément rectiligne | Élément rectiligne foré | Perforated straight element |  | Corps | Oui | Non | 80 | 300 |  |  | 3000 |  | ZS | Acier zingué Sendzimir | 1010205 | [5 empty] | 236 | 12 | m | 24
62 | S5 | Élément rectiligne | Élément rectiligne foré | Perforated straight element |  | Corps | Oui | Non | 80 | 300 |  |  | 3000 |  | VB | Vernis couleur bleue | 1110205 | [5 empty] | 236 | 12 | m | 24
63 | S5 | Élément rectiligne | Élément rectiligne foré | Perforated straight element |  | Corps | Oui | Non | 80 | 300 |  |  | 3000 |  | VG | Vernis couleur grise RAL 7035 | 1210205 | [5 empty] | 236 | 12 | m | 24
64 | S5 | Élément rectiligne | Élément rectiligne foré | Perforated straight element |  | Corps | Oui | Non | 80 | 300 |  |  | 3000 |  | ZF | Acier galvanisé à chaud | 1710205 | [5 empty] | 236 | 12 | m | 24
65 | S5 | Élément rectiligne | Élément rectiligne foré | Perforated straight element |  | Corps | Oui | Non | 80 | 300 |  |  | 3000 |  | IX | Acier Inox AISI 304 | 1410205 | [5 empty] | 236 | 12 | m | 24
66 | S5 | Élément rectiligne | Élément rectiligne foré | Perforated straight element |  | Corps | Oui | Non | 80 | 400 |  |  | 3000 |  | ZS | Acier zingué Sendzimir | 1010206 | [5 empty] | 315 | 6 | m | 24
67 | S5 | Élément rectiligne | Élément rectiligne foré | Perforated straight element |  | Corps | Oui | Non | 80 | 400 |  |  | 3000 |  | VB | Vernis couleur bleue | 1110206 | [5 empty] | 315 | 6 | m | 24
68 | S5 | Élément rectiligne | Élément rectiligne foré | Perforated straight element |  | Corps | Oui | Non | 80 | 400 |  |  | 3000 |  | VG | Vernis couleur grise RAL 7035 | 1210206 | [5 empty] | 315 | 6 | m | 24
69 | S5 | Élément rectiligne | Élément rectiligne foré | Perforated straight element |  | Corps | Oui | Non | 80 | 400 |  |  | 3000 |  | ZF | Acier galvanisé à chaud | 1710206 | [5 empty] | 315 | 6 | m | 24
70 | S5 | Élément rectiligne | Élément rectiligne foré | Perforated straight element |  | Corps | Oui | Non | 80 | 400 |  |  | 3000 |  | IX | Acier Inox AISI 304 | 1410206 | [5 empty] | 315 | 6 | m | 24
71 | S5 | Élément rectiligne | Élément rectiligne foré | Perforated straight element |  | Corps | Oui | Non | 80 | 500 |  |  | 3000 |  | ZS | Acier zingué Sendzimir | 1010207 | [5 empty] | 395 | 6 | m | 24
72 | S5 | Élément rectiligne | Élément rectiligne foré | Perforated straight element |  | Corps | Oui | Non | 80 | 500 |  |  | 3000 |  | VB | Vernis couleur bleue | 1110207 | [5 empty] | 395 | 6 | m | 24
73 | S5 | Élément rectiligne | Élément rectiligne foré | Perforated straight element |  | Corps | Oui | Non | 80 | 500 |  |  | 3000 |  | VG | Vernis couleur grise RAL 7035 | 1210207 | [5 empty] | 395 | 6 | m | 24
74 | S5 | Élément rectiligne | Élément rectiligne foré | Perforated straight element |  | Corps | Oui | Non | 80 | 500 |  |  | 3000 |  | ZF | Acier galvanisé à chaud | 1710207 | [5 empty] | 395 | 6 | m | 24
75 | S5 | Élément rectiligne | Élément rectiligne foré | Perforated straight element |  | Corps | Oui | Non | 80 | 500 |  |  | 3000 |  | IX | Acier Inox AISI 304 | 1410207 | [5 empty] | 395 | 6 | m | 24
76 | S5 | Élément rectiligne | Élément rectiligne foré | Perforated straight element |  | Corps | Oui | Non | 80 | 600 |  |  | 3000 |  | ZS | Acier zingué Sendzimir | 1010208 | [5 empty] | 475 | 6 | m | 24
77 | S5 | Élément rectiligne | Élément rectiligne foré | Perforated straight element |  | Corps | Oui | Non | 80 | 600 |  |  | 3000 |  | VB | Vernis couleur bleue | 1110208 | [5 empty] | 475 | 6 | m | 24
78 | S5 | Élément rectiligne | Élément rectiligne foré | Perforated straight element |  | Corps | Oui | Non | 80 | 600 |  |  | 3000 |  | VG | Vernis couleur grise RAL 7035 | 1210208 | [5 empty] | 475 | 6 | m | 24
79 | S5 | Élément rectiligne | Élément rectiligne foré | Perforated straight element |  | Corps | Oui | Non | 80 | 600 |  |  | 3000 |  | ZF | Acier galvanisé à chaud | 1710208 | [5 empty] | 475 | 6 | m | 24
80 | S5 | Élément rectiligne | Élément rectiligne foré | Perforated straight element |  | Corps | Oui | Non | 80 | 600 |  |  | 3000 |  | IX | Acier Inox AISI 304 | 1410208 | [5 empty] | 475 | 6 | m | 24
81 | S5 | Élément rectiligne | Élément rectiligne foré | Perforated straight element |  | Corps | Oui | Non | 100 | 100 |  |  | 3000 |  | ZS | Acier zingué Sendzimir | 1010401 | [5 empty] | 98 | 24 | m | 24
82 | S5 | Élément rectiligne | Élément rectiligne foré | Perforated straight element |  | Corps | Oui | Non | 100 | 100 |  |  | 3000 |  | VB | Vernis couleur bleue | 1110401 | [5 empty] | 98 | 24 | m | 24
83 | S5 | Élément rectiligne | Élément rectiligne foré | Perforated straight element |  | Corps | Oui | Non | 100 | 100 |  |  | 3000 |  | VG | Vernis couleur grise RAL 7035 | 1210401 | [5 empty] | 98 | 24 | m | 24
84 | S5 | Élément rectiligne | Élément rectiligne foré | Perforated straight element |  | Corps | Oui | Non | 100 | 100 |  |  | 3000 |  | ZF | Acier galvanisé à chaud | 1710401 | [5 empty] | 98 | 24 | m | 24
85 | S5 | Élément rectiligne | Élément rectiligne foré | Perforated straight element |  | Corps | Oui | Non | 100 | 100 |  |  | 3000 |  | IX | Acier Inox AISI 304 | 1410401 | [5 empty] | 98 | 24 | m | 24
86 | S5 | Élément rectiligne | Élément rectiligne foré | Perforated straight element |  | Corps | Oui | Non | 100 | 150 |  |  | 3000 |  | ZS | Acier zingué Sendzimir | 1010402 | [5 empty] | 148 | 24 | m | 24
87 | S5 | Élément rectiligne | Élément rectiligne foré | Perforated straight element |  | Corps | Oui | Non | 100 | 150 |  |  | 3000 |  | VB | Vernis couleur bleue | 1110402 | [5 empty] | 148 | 24 | m | 24
88 | S5 | Élément rectiligne | Élément rectiligne foré | Perforated straight element |  | Corps | Oui | Non | 100 | 150 |  |  | 3000 |  | VG | Vernis couleur grise RAL 7035 | 1210402 | [5 empty] | 148 | 24 | m | 24
89 | S5 | Élément rectiligne | Élément rectiligne foré | Perforated straight element |  | Corps | Oui | Non | 100 | 150 |  |  | 3000 |  | ZF | Acier galvanisé à chaud | 1710402 | [5 empty] | 148 | 24 | m | 24
90 | S5 | Élément rectiligne | Élément rectiligne foré | Perforated straight element |  | Corps | Oui | Non | 100 | 150 |  |  | 3000 |  | IX | Acier Inox AISI 304 | 1410402 | [5 empty] | 148 | 24 | m | 24
91 | S5 | Élément rectiligne | Élément rectiligne foré | Perforated straight element |  | Corps | Oui | Non | 100 | 200 |  |  | 3000 |  | ZS | Acier zingué Sendzimir | 1010403 | [5 empty] | 197 | 18 | m | 24
92 | S5 | Élément rectiligne | Élément rectiligne foré | Perforated straight element |  | Corps | Oui | Non | 100 | 200 |  |  | 3000 |  | VB | Vernis couleur bleue | 1110403 | [5 empty] | 197 | 18 | m | 24
93 | S5 | Élément rectiligne | Élément rectiligne foré | Perforated straight element |  | Corps | Oui | Non | 100 | 200 |  |  | 3000 |  | VG | Vernis couleur grise RAL 7035 | 1210403 | [5 empty] | 197 | 18 | m | 24
94 | S5 | Élément rectiligne | Élément rectiligne foré | Perforated straight element |  | Corps | Oui | Non | 100 | 200 |  |  | 3000 |  | ZF | Acier galvanisé à chaud | 1710403 | [5 empty] | 197 | 18 | m | 24
95 | S5 | Élément rectiligne | Élément rectiligne foré | Perforated straight element |  | Corps | Oui | Non | 100 | 200 |  |  | 3000 |  | IX | Acier Inox AISI 304 | 1410403 | [5 empty] | 197 | 18 | m | 24
96 | S5 | Élément rectiligne | Élément rectiligne foré | Perforated straight element |  | Corps | Oui | Non | 100 | 300 |  |  | 3000 |  | ZS | Acier zingué Sendzimir | 1010404 | [5 empty] | 296 | 12 | m | 24
97 | S5 | Élément rectiligne | Élément rectiligne foré | Perforated straight element |  | Corps | Oui | Non | 100 | 300 |  |  | 3000 |  | VB | Vernis couleur bleue | 1110404 | [5 empty] | 296 | 12 | m | 24
98 | S5 | Élément rectiligne | Élément rectiligne foré | Perforated straight element |  | Corps | Oui | Non | 100 | 300 |  |  | 3000 |  | VG | Vernis couleur grise RAL 7035 | 1210404 | [5 empty] | 296 | 12 | m | 24
99 | S5 | Élément rectiligne | Élément rectiligne foré | Perforated straight element |  | Corps | Oui | Non | 100 | 300 |  |  | 3000 |  | ZF | Acier galvanisé à chaud | 1710404 | [5 empty] | 296 | 12 | m | 24
100 | S5 | Élément rectiligne | Élément rectiligne foré | Perforated straight element |  | Corps | Oui | Non | 100 | 300 |  |  | 3000 |  | IX | Acier Inox AISI 304 | 1410404 | [5 empty] | 296 | 12 | m | 24
101 | S5 | Élément rectiligne | Élément rectiligne foré | Perforated straight element |  | Corps | Oui | Non | 100 | 400 |  |  | 3000 |  | ZS | Acier zingué Sendzimir | 1010405 | [5 empty] | 395 | 6 | m | 24
102 | S5 | Élément rectiligne | Élément rectiligne foré | Perforated straight element |  | Corps | Oui | Non | 100 | 400 |  |  | 3000 |  | VB | Vernis couleur bleue | 1110405 | [5 empty] | 395 | 6 | m | 24
103 | S5 | Élément rectiligne | Élément rectiligne foré | Perforated straight element |  | Corps | Oui | Non | 100 | 400 |  |  | 3000 |  | VG | Vernis couleur grise RAL 7035 | 1210405 | [5 empty] | 395 | 6 | m | 24
104 | S5 | Élément rectiligne | Élément rectiligne foré | Perforated straight element |  | Corps | Oui | Non | 100 | 400 |  |  | 3000 |  | ZF | Acier galvanisé à chaud | 1710405 | [5 empty] | 395 | 6 | m | 24
105 | S5 | Élément rectiligne | Élément rectiligne foré | Perforated straight element |  | Corps | Oui | Non | 100 | 400 |  |  | 3000 |  | IX | Acier Inox AISI 304 | 1410405 | [5 empty] | 395 | 6 | m | 24
106 | S5 | Élément rectiligne | Élément rectiligne foré | Perforated straight element |  | Corps | Oui | Non | 100 | 500 |  |  | 3000 |  | ZS | Acier zingué Sendzimir | 1010406 | [5 empty] | 495 | 6 | m | 24
107 | S5 | Élément rectiligne | Élément rectiligne foré | Perforated straight element |  | Corps | Oui | Non | 100 | 500 |  |  | 3000 |  | VB | Vernis couleur bleue | 1110406 | [5 empty] | 495 | 6 | m | 24
108 | S5 | Élément rectiligne | Élément rectiligne foré | Perforated straight element |  | Corps | Oui | Non | 100 | 500 |  |  | 3000 |  | VG | Vernis couleur grise RAL 7035 | 1210406 | [5 empty] | 495 | 6 | m | 24
109 | S5 | Élément rectiligne | Élément rectiligne foré | Perforated straight element |  | Corps | Oui | Non | 100 | 500 |  |  | 3000 |  | ZF | Acier galvanisé à chaud | 1710406 | [5 empty] | 495 | 6 | m | 24
110 | S5 | Élément rectiligne | Élément rectiligne foré | Perforated straight element |  | Corps | Oui | Non | 100 | 500 |  |  | 3000 |  | IX | Acier Inox AISI 304 | 1410406 | [5 empty] | 495 | 6 | m | 24
111 | S5 | Élément rectiligne | Élément rectiligne foré | Perforated straight element |  | Corps | Oui | Non | 100 | 600 |  |  | 3000 |  | ZS | Acier zingué Sendzimir | 1010407 | [5 empty] | 595 | 6 | m | 24
112 | S5 | Élément rectiligne | Élément rectiligne foré | Perforated straight element |  | Corps | Oui | Non | 100 | 600 |  |  | 3000 |  | VB | Vernis couleur bleue | 1110407 | [5 empty] | 595 | 6 | m | 24
113 | S5 | Élément rectiligne | Élément rectiligne foré | Perforated straight element |  | Corps | Oui | Non | 100 | 600 |  |  | 3000 |  | VG | Vernis couleur grise RAL 7035 | 1210407 | [5 empty] | 595 | 6 | m | 24
114 | S5 | Élément rectiligne | Élément rectiligne foré | Perforated straight element |  | Corps | Oui | Non | 100 | 600 |  |  | 3000 |  | ZF | Acier galvanisé à chaud | 1710407 | [5 empty] | 595 | 6 | m | 24
115 | S5 | Élément rectiligne | Élément rectiligne foré | Perforated straight element |  | Corps | Oui | Non | 100 | 600 |  |  | 3000 |  | IX | Acier Inox AISI 304 | 1410407 | [5 empty] | 595 | 6 | m | 24
116 | S5 | Élément rectiligne | Élément rectiligne non foré | Solid bottom straight element |  | Corps | Non | Non | 50 | 50 |  |  | 3000 |  | ZS | Acier zingué Sendzimir | 1020001 | [5 empty] | 25 | 24 | m | 25
117 | S5 | Élément rectiligne | Élément rectiligne non foré | Solid bottom straight element |  | Corps | Non | Non | 50 | 50 |  |  | 3000 |  | VB | Vernis couleur bleue | 1120001 | [5 empty] | 25 | 24 | m | 25
118 | S5 | Élément rectiligne | Élément rectiligne non foré | Solid bottom straight element |  | Corps | Non | Non | 50 | 50 |  |  | 3000 |  | VG | Vernis couleur grise RAL 7035 | 1220001 | [5 empty] | 25 | 24 | m | 25
119 | S5 | Élément rectiligne | Élément rectiligne non foré | Solid bottom straight element |  | Corps | Non | Non | 50 | 50 |  |  | 3000 |  | ZF | Acier galvanisé à chaud | 1720001 | [5 empty] | 25 | 24 | m | 25
120 | S5 | Élément rectiligne | Élément rectiligne non foré | Solid bottom straight element |  | Corps | Non | Non | 50 | 50 |  |  | 3000 |  | IX | Acier Inox AISI 304 | 1420001 | [5 empty] | 25 | 24 | m | 25
121 | S5 | Élément rectiligne | Élément rectiligne non foré | Solid bottom straight element |  | Corps | Non | Non | 50 | 100 |  |  | 3000 |  | ZS | Acier zingué Sendzimir | 1020003 | [5 empty] | 49 | 24 | m | 25
122 | S5 | Élément rectiligne | Élément rectiligne non foré | Solid bottom straight element |  | Corps | Non | Non | 50 | 100 |  |  | 3000 |  | VB | Vernis couleur bleue | 1120003 | [5 empty] | 49 | 24 | m | 25
123 | S5 | Élément rectiligne | Élément rectiligne non foré | Solid bottom straight element |  | Corps | Non | Non | 50 | 100 |  |  | 3000 |  | VG | Vernis couleur grise RAL 7035 | 1220003 | [5 empty] | 49 | 24 | m | 25
124 | S5 | Élément rectiligne | Élément rectiligne non foré | Solid bottom straight element |  | Corps | Non | Non | 50 | 100 |  |  | 3000 |  | ZF | Acier galvanisé à chaud | 1720003 | [5 empty] | 49 | 24 | m | 25
125 | S5 | Élément rectiligne | Élément rectiligne non foré | Solid bottom straight element |  | Corps | Non | Non | 50 | 100 |  |  | 3000 |  | IX | Acier Inox AISI 304 | 1420003 | [5 empty] | 49 | 24 | m | 25
126 | S5 | Élément rectiligne | Élément rectiligne non foré | Solid bottom straight element |  | Corps | Non | Non | 50 | 150 |  |  | 3000 |  | ZS | Acier zingué Sendzimir | 1020004 | [5 empty] | 74 | 24 | m | 25
127 | S5 | Élément rectiligne | Élément rectiligne non foré | Solid bottom straight element |  | Corps | Non | Non | 50 | 150 |  |  | 3000 |  | VB | Vernis couleur bleue | 1120004 | [5 empty] | 74 | 24 | m | 25
128 | S5 | Élément rectiligne | Élément rectiligne non foré | Solid bottom straight element |  | Corps | Non | Non | 50 | 150 |  |  | 3000 |  | VG | Vernis couleur grise RAL 7035 | 1220004 | [5 empty] | 74 | 24 | m | 25
129 | S5 | Élément rectiligne | Élément rectiligne non foré | Solid bottom straight element |  | Corps | Non | Non | 50 | 150 |  |  | 3000 |  | ZF | Acier galvanisé à chaud | 1720004 | [5 empty] | 74 | 24 | m | 25
130 | S5 | Élément rectiligne | Élément rectiligne non foré | Solid bottom straight element |  | Corps | Non | Non | 50 | 150 |  |  | 3000 |  | IX | Acier Inox AISI 304 | 1420004 | [5 empty] | 74 | 24 | m | 25
131 | S5 | Élément rectiligne | Élément rectiligne non foré | Solid bottom straight element |  | Corps | Non | Non | 50 | 200 |  |  | 3000 |  | ZS | Acier zingué Sendzimir | 1020005 | [5 empty] | 98 | 18 | m | 25
132 | S5 | Élément rectiligne | Élément rectiligne non foré | Solid bottom straight element |  | Corps | Non | Non | 50 | 200 |  |  | 3000 |  | VB | Vernis couleur bleue | 1120005 | [5 empty] | 98 | 18 | m | 25
133 | S5 | Élément rectiligne | Élément rectiligne non foré | Solid bottom straight element |  | Corps | Non | Non | 50 | 200 |  |  | 3000 |  | VG | Vernis couleur grise RAL 7035 | 1220005 | [5 empty] | 98 | 18 | m | 25
134 | S5 | Élément rectiligne | Élément rectiligne non foré | Solid bottom straight element |  | Corps | Non | Non | 50 | 200 |  |  | 3000 |  | ZF | Acier galvanisé à chaud | 1720005 | [5 empty] | 98 | 18 | m | 25
135 | S5 | Élément rectiligne | Élément rectiligne non foré | Solid bottom straight element |  | Corps | Non | Non | 50 | 200 |  |  | 3000 |  | IX | Acier Inox AISI 304 | 1420005 | [5 empty] | 98 | 18 | m | 25
136 | S5 | Élément rectiligne | Élément rectiligne non foré | Solid bottom straight element |  | Corps | Non | Non | 50 | 300 |  |  | 3000 |  | ZS | Acier zingué Sendzimir | 1020006 | [5 empty] | 147 | 12 | m | 25
137 | S5 | Élément rectiligne | Élément rectiligne non foré | Solid bottom straight element |  | Corps | Non | Non | 50 | 300 |  |  | 3000 |  | VB | Vernis couleur bleue | 1120006 | [5 empty] | 147 | 12 | m | 25
138 | S5 | Élément rectiligne | Élément rectiligne non foré | Solid bottom straight element |  | Corps | Non | Non | 50 | 300 |  |  | 3000 |  | VG | Vernis couleur grise RAL 7035 | 1220006 | [5 empty] | 147 | 12 | m | 25
139 | S5 | Élément rectiligne | Élément rectiligne non foré | Solid bottom straight element |  | Corps | Non | Non | 50 | 300 |  |  | 3000 |  | ZF | Acier galvanisé à chaud | 1720006 | [5 empty] | 147 | 12 | m | 25
140 | S5 | Élément rectiligne | Élément rectiligne non foré | Solid bottom straight element |  | Corps | Non | Non | 50 | 300 |  |  | 3000 |  | IX | Acier Inox AISI 304 | 1420006 | [5 empty] | 147 | 12 | m | 25
141 | S5 | Élément rectiligne | Élément rectiligne non foré | Solid bottom straight element |  | Corps | Non | Non | 50 | 400 |  |  | 3000 |  | ZS | Acier zingué Sendzimir | 1020007 | [5 empty] | 196 | 6 | m | 25
142 | S5 | Élément rectiligne | Élément rectiligne non foré | Solid bottom straight element |  | Corps | Non | Non | 50 | 400 |  |  | 3000 |  | VB | Vernis couleur bleue | 1120007 | [5 empty] | 196 | 6 | m | 25
143 | S5 | Élément rectiligne | Élément rectiligne non foré | Solid bottom straight element |  | Corps | Non | Non | 50 | 400 |  |  | 3000 |  | VG | Vernis couleur grise RAL 7035 | 1220007 | [5 empty] | 196 | 6 | m | 25
144 | S5 | Élément rectiligne | Élément rectiligne non foré | Solid bottom straight element |  | Corps | Non | Non | 50 | 400 |  |  | 3000 |  | ZF | Acier galvanisé à chaud | 1720007 | [5 empty] | 196 | 6 | m | 25
145 | S5 | Élément rectiligne | Élément rectiligne non foré | Solid bottom straight element |  | Corps | Non | Non | 50 | 400 |  |  | 3000 |  | IX | Acier Inox AISI 304 | 1420007 | [5 empty] | 196 | 6 | m | 25
146 | S5 | Élément rectiligne | Élément rectiligne non foré | Solid bottom straight element |  | Corps | Non | Non | 50 | 500 |  |  | 3000 |  | ZS | Acier zingué Sendzimir | 1020008 | [5 empty] | 245 | 6 | m | 25
147 | S5 | Élément rectiligne | Élément rectiligne non foré | Solid bottom straight element |  | Corps | Non | Non | 50 | 500 |  |  | 3000 |  | VB | Vernis couleur bleue | 1120008 | [5 empty] | 245 | 6 | m | 25
148 | S5 | Élément rectiligne | Élément rectiligne non foré | Solid bottom straight element |  | Corps | Non | Non | 50 | 500 |  |  | 3000 |  | VG | Vernis couleur grise RAL 7035 | 1220008 | [5 empty] | 245 | 6 | m | 25
149 | S5 | Élément rectiligne | Élément rectiligne non foré | Solid bottom straight element |  | Corps | Non | Non | 50 | 500 |  |  | 3000 |  | ZF | Acier galvanisé à chaud | 1720008 | [5 empty] | 245 | 6 | m | 25
150 | S5 | Élément rectiligne | Élément rectiligne non foré | Solid bottom straight element |  | Corps | Non | Non | 50 | 500 |  |  | 3000 |  | IX | Acier Inox AISI 304 | 1420008 | [5 empty] | 245 | 6 | m | 25
151 | S5 | Élément rectiligne | Élément rectiligne non foré | Solid bottom straight element |  | Corps | Non | Non | 50 | 600 |  |  | 3000 |  | ZS | Acier zingué Sendzimir | 1020009 | [5 empty] | 295 | 6 | m | 25
152 | S5 | Élément rectiligne | Élément rectiligne non foré | Solid bottom straight element |  | Corps | Non | Non | 50 | 600 |  |  | 3000 |  | VB | Vernis couleur bleue | 1120009 | [5 empty] | 295 | 6 | m | 25
153 | S5 | Élément rectiligne | Élément rectiligne non foré | Solid bottom straight element |  | Corps | Non | Non | 50 | 600 |  |  | 3000 |  | VG | Vernis couleur grise RAL 7035 | 1220009 | [5 empty] | 295 | 6 | m | 25
154 | S5 | Élément rectiligne | Élément rectiligne non foré | Solid bottom straight element |  | Corps | Non | Non | 50 | 600 |  |  | 3000 |  | ZF | Acier galvanisé à chaud | 1720009 | [5 empty] | 295 | 6 | m | 25
155 | S5 | Élément rectiligne | Élément rectiligne non foré | Solid bottom straight element |  | Corps | Non | Non | 50 | 600 |  |  | 3000 |  | IX | Acier Inox AISI 304 | 1420009 | [5 empty] | 295 | 6 | m | 25
156 | S5 | Élément rectiligne | Élément rectiligne non foré | Solid bottom straight element |  | Corps | Non | Non | 80 | 80 |  |  | 3000 |  | ZS | Acier zingué Sendzimir | 1020201 | [5 empty] | 62 | 24 | m | 25
157 | S5 | Élément rectiligne | Élément rectiligne non foré | Solid bottom straight element |  | Corps | Non | Non | 80 | 80 |  |  | 3000 |  | VB | Vernis couleur bleue | 1120201 | [5 empty] | 62 | 24 | m | 25
158 | S5 | Élément rectiligne | Élément rectiligne non foré | Solid bottom straight element |  | Corps | Non | Non | 80 | 80 |  |  | 3000 |  | VG | Vernis couleur grise RAL 7035 | 1220201 | [5 empty] | 62 | 24 | m | 25
159 | S5 | Élément rectiligne | Élément rectiligne non foré | Solid bottom straight element |  | Corps | Non | Non | 80 | 80 |  |  | 3000 |  | ZF | Acier galvanisé à chaud | 1720201 | [5 empty] | 62 | 24 | m | 25
160 | S5 | Élément rectiligne | Élément rectiligne non foré | Solid bottom straight element |  | Corps | Non | Non | 80 | 80 |  |  | 3000 |  | IX | Acier Inox AISI 304 | 1420201 | [5 empty] | 62 | 24 | m | 25
161 | S5 | Élément rectiligne | Élément rectiligne non foré | Solid bottom straight element |  | Corps | Non | Non | 80 | 100 |  |  | 3000 |  | ZS | Acier zingué Sendzimir | 1020202 | [5 empty] | 78 | 24 | m | 25
162 | S5 | Élément rectiligne | Élément rectiligne non foré | Solid bottom straight element |  | Corps | Non | Non | 80 | 100 |  |  | 3000 |  | VB | Vernis couleur bleue | 1120202 | [5 empty] | 78 | 24 | m | 25
163 | S5 | Élément rectiligne | Élément rectiligne non foré | Solid bottom straight element |  | Corps | Non | Non | 80 | 100 |  |  | 3000 |  | VG | Vernis couleur grise RAL 7035 | 1220202 | [5 empty] | 78 | 24 | m | 25
164 | S5 | Élément rectiligne | Élément rectiligne non foré | Solid bottom straight element |  | Corps | Non | Non | 80 | 100 |  |  | 3000 |  | ZF | Acier galvanisé à chaud | 1720202 | [5 empty] | 78 | 24 | m | 25
165 | S5 | Élément rectiligne | Élément rectiligne non foré | Solid bottom straight element |  | Corps | Non | Non | 80 | 100 |  |  | 3000 |  | IX | Acier Inox AISI 304 | 1420202 | [5 empty] | 78 | 24 | m | 25
166 | S5 | Élément rectiligne | Élément rectiligne non foré | Solid bottom straight element |  | Corps | Non | Non | 80 | 150 |  |  | 3000 |  | ZS | Acier zingué Sendzimir | 1020203 | [5 empty] | 118 | 24 | m | 25
167 | S5 | Élément rectiligne | Élément rectiligne non foré | Solid bottom straight element |  | Corps | Non | Non | 80 | 150 |  |  | 3000 |  | VB | Vernis couleur bleue | 1120203 | [5 empty] | 118 | 24 | m | 25
168 | S5 | Élément rectiligne | Élément rectiligne non foré | Solid bottom straight element |  | Corps | Non | Non | 80 | 150 |  |  | 3000 |  | VG | Vernis couleur grise RAL 7035 | 1220203 | [5 empty] | 118 | 24 | m | 25
169 | S5 | Élément rectiligne | Élément rectiligne non foré | Solid bottom straight element |  | Corps | Non | Non | 80 | 150 |  |  | 3000 |  | ZF | Acier galvanisé à chaud | 1720203 | [5 empty] | 118 | 24 | m | 25
170 | S5 | Élément rectiligne | Élément rectiligne non foré | Solid bottom straight element |  | Corps | Non | Non | 80 | 150 |  |  | 3000 |  | IX | Acier Inox AISI 304 | 1420203 | [5 empty] | 118 | 24 | m | 25
171 | S5 | Élément rectiligne | Élément rectiligne non foré | Solid bottom straight element |  | Corps | Non | Non | 80 | 200 |  |  | 3000 |  | ZS | Acier zingué Sendzimir | 1020204 | [5 empty] | 157 | 18 | m | 25
172 | S5 | Élément rectiligne | Élément rectiligne non foré | Solid bottom straight element |  | Corps | Non | Non | 80 | 200 |  |  | 3000 |  | VB | Vernis couleur bleue | 1120204 | [5 empty] | 157 | 18 | m | 25
173 | S5 | Élément rectiligne | Élément rectiligne non foré | Solid bottom straight element |  | Corps | Non | Non | 80 | 200 |  |  | 3000 |  | VG | Vernis couleur grise RAL 7035 | 1220204 | [5 empty] | 157 | 18 | m | 25
174 | S5 | Élément rectiligne | Élément rectiligne non foré | Solid bottom straight element |  | Corps | Non | Non | 80 | 200 |  |  | 3000 |  | ZF | Acier galvanisé à chaud | 1720204 | [5 empty] | 157 | 18 | m | 25
175 | S5 | Élément rectiligne | Élément rectiligne non foré | Solid bottom straight element |  | Corps | Non | Non | 80 | 200 |  |  | 3000 |  | IX | Acier Inox AISI 304 | 1420204 | [5 empty] | 157 | 18 | m | 25
176 | S5 | Élément rectiligne | Élément rectiligne non foré | Solid bottom straight element |  | Corps | Non | Non | 80 | 300 |  |  | 3000 |  | ZS | Acier zingué Sendzimir | 1020205 | [5 empty] | 236 | 12 | m | 25
177 | S5 | Élément rectiligne | Élément rectiligne non foré | Solid bottom straight element |  | Corps | Non | Non | 80 | 300 |  |  | 3000 |  | VB | Vernis couleur bleue | 1120205 | [5 empty] | 236 | 12 | m | 25
178 | S5 | Élément rectiligne | Élément rectiligne non foré | Solid bottom straight element |  | Corps | Non | Non | 80 | 300 |  |  | 3000 |  | VG | Vernis couleur grise RAL 7035 | 1220205 | [5 empty] | 236 | 12 | m | 25
179 | S5 | Élément rectiligne | Élément rectiligne non foré | Solid bottom straight element |  | Corps | Non | Non | 80 | 300 |  |  | 3000 |  | ZF | Acier galvanisé à chaud | 1720205 | [5 empty] | 236 | 12 | m | 25
180 | S5 | Élément rectiligne | Élément rectiligne non foré | Solid bottom straight element |  | Corps | Non | Non | 80 | 300 |  |  | 3000 |  | IX | Acier Inox AISI 304 | 1420205 | [5 empty] | 236 | 12 | m | 25
181 | S5 | Élément rectiligne | Élément rectiligne non foré | Solid bottom straight element |  | Corps | Non | Non | 80 | 400 |  |  | 3000 |  | ZS | Acier zingué Sendzimir | 1020206 | [5 empty] | 315 | 6 | m | 25
182 | S5 | Élément rectiligne | Élément rectiligne non foré | Solid bottom straight element |  | Corps | Non | Non | 80 | 400 |  |  | 3000 |  | VB | Vernis couleur bleue | 1120206 | [5 empty] | 315 | 6 | m | 25
183 | S5 | Élément rectiligne | Élément rectiligne non foré | Solid bottom straight element |  | Corps | Non | Non | 80 | 400 |  |  | 3000 |  | VG | Vernis couleur grise RAL 7035 | 1220206 | [5 empty] | 315 | 6 | m | 25
184 | S5 | Élément rectiligne | Élément rectiligne non foré | Solid bottom straight element |  | Corps | Non | Non | 80 | 400 |  |  | 3000 |  | ZF | Acier galvanisé à chaud | 1720206 | [5 empty] | 315 | 6 | m | 25
185 | S5 | Élément rectiligne | Élément rectiligne non foré | Solid bottom straight element |  | Corps | Non | Non | 80 | 400 |  |  | 3000 |  | IX | Acier Inox AISI 304 | 1420206 | [5 empty] | 315 | 6 | m | 25
186 | S5 | Élément rectiligne | Élément rectiligne non foré | Solid bottom straight element |  | Corps | Non | Non | 80 | 500 |  |  | 3000 |  | ZS | Acier zingué Sendzimir | 1020207 | [5 empty] | 395 | 6 | m | 25
187 | S5 | Élément rectiligne | Élément rectiligne non foré | Solid bottom straight element |  | Corps | Non | Non | 80 | 500 |  |  | 3000 |  | VB | Vernis couleur bleue | 1120207 | [5 empty] | 395 | 6 | m | 25
188 | S5 | Élément rectiligne | Élément rectiligne non foré | Solid bottom straight element |  | Corps | Non | Non | 80 | 500 |  |  | 3000 |  | VG | Vernis couleur grise RAL 7035 | 1220207 | [5 empty] | 395 | 6 | m | 25
189 | S5 | Élément rectiligne | Élément rectiligne non foré | Solid bottom straight element |  | Corps | Non | Non | 80 | 500 |  |  | 3000 |  | ZF | Acier galvanisé à chaud | 1720207 | [5 empty] | 395 | 6 | m | 25
190 | S5 | Élément rectiligne | Élément rectiligne non foré | Solid bottom straight element |  | Corps | Non | Non | 80 | 500 |  |  | 3000 |  | IX | Acier Inox AISI 304 | 1420207 | [5 empty] | 395 | 6 | m | 25
191 | S5 | Élément rectiligne | Élément rectiligne non foré | Solid bottom straight element |  | Corps | Non | Non | 80 | 600 |  |  | 3000 |  | ZS | Acier zingué Sendzimir | 1020208 | [5 empty] | 475 | 6 | m | 25
192 | S5 | Élément rectiligne | Élément rectiligne non foré | Solid bottom straight element |  | Corps | Non | Non | 80 | 600 |  |  | 3000 |  | VB | Vernis couleur bleue | 1120208 | [5 empty] | 475 | 6 | m | 25
193 | S5 | Élément rectiligne | Élément rectiligne non foré | Solid bottom straight element |  | Corps | Non | Non | 80 | 600 |  |  | 3000 |  | VG | Vernis couleur grise RAL 7035 | 1220208 | [5 empty] | 475 | 6 | m | 25
194 | S5 | Élément rectiligne | Élément rectiligne non foré | Solid bottom straight element |  | Corps | Non | Non | 80 | 600 |  |  | 3000 |  | ZF | Acier galvanisé à chaud | 1720208 | [5 empty] | 475 | 6 | m | 25
195 | S5 | Élément rectiligne | Élément rectiligne non foré | Solid bottom straight element |  | Corps | Non | Non | 80 | 600 |  |  | 3000 |  | IX | Acier Inox AISI 304 | 1420208 | [5 empty] | 475 | 6 | m | 25
196 | S5 | Élément rectiligne | Élément rectiligne non foré | Solid bottom straight element |  | Corps | Non | Non | 100 | 100 |  |  | 3000 |  | ZS | Acier zingué Sendzimir | 1020401 | [5 empty] | 98 | 24 | m | 25
197 | S5 | Élément rectiligne | Élément rectiligne non foré | Solid bottom straight element |  | Corps | Non | Non | 100 | 100 |  |  | 3000 |  | VB | Vernis couleur bleue | 1120401 | [5 empty] | 98 | 24 | m | 25
198 | S5 | Élément rectiligne | Élément rectiligne non foré | Solid bottom straight element |  | Corps | Non | Non | 100 | 100 |  |  | 3000 |  | VG | Vernis couleur grise RAL 7035 | 1220401 | [5 empty] | 98 | 24 | m | 25
199 | S5 | Élément rectiligne | Élément rectiligne non foré | Solid bottom straight element |  | Corps | Non | Non | 100 | 100 |  |  | 3000 |  | ZF | Acier galvanisé à chaud | 1720401 | [5 empty] | 98 | 24 | m | 25
200 | S5 | Élément rectiligne | Élément rectiligne non foré | Solid bottom straight element |  | Corps | Non | Non | 100 | 100 |  |  | 3000 |  | IX | Acier Inox AISI 304 | 1420401 | [5 empty] | 98 | 24 | m | 25
201 | S5 | Élément rectiligne | Élément rectiligne non foré | Solid bottom straight element |  | Corps | Non | Non | 100 | 150 |  |  | 3000 |  | ZS | Acier zingué Sendzimir | 1020402 | [5 empty] | 148 | 24 | m | 25
202 | S5 | Élément rectiligne | Élément rectiligne non foré | Solid bottom straight element |  | Corps | Non | Non | 100 | 150 |  |  | 3000 |  | VB | Vernis couleur bleue | 1120402 | [5 empty] | 148 | 24 | m | 25
203 | S5 | Élément rectiligne | Élément rectiligne non foré | Solid bottom straight element |  | Corps | Non | Non | 100 | 150 |  |  | 3000 |  | VG | Vernis couleur grise RAL 7035 | 1220402 | [5 empty] | 148 | 24 | m | 25
204 | S5 | Élément rectiligne | Élément rectiligne non foré | Solid bottom straight element |  | Corps | Non | Non | 100 | 150 |  |  | 3000 |  | ZF | Acier galvanisé à chaud | 1720402 | [5 empty] | 148 | 24 | m | 25
205 | S5 | Élément rectiligne | Élément rectiligne non foré | Solid bottom straight element |  | Corps | Non | Non | 100 | 150 |  |  | 3000 |  | IX | Acier Inox AISI 304 | 1420402 | [5 empty] | 148 | 24 | m | 25
206 | S5 | Élément rectiligne | Élément rectiligne non foré | Solid bottom straight element |  | Corps | Non | Non | 100 | 200 |  |  | 3000 |  | ZS | Acier zingué Sendzimir | 1020403 | [5 empty] | 197 | 18 | m | 25
207 | S5 | Élément rectiligne | Élément rectiligne non foré | Solid bottom straight element |  | Corps | Non | Non | 100 | 200 |  |  | 3000 |  | VB | Vernis couleur bleue | 1120403 | [5 empty] | 197 | 18 | m | 25
208 | S5 | Élément rectiligne | Élément rectiligne non foré | Solid bottom straight element |  | Corps | Non | Non | 100 | 200 |  |  | 3000 |  | VG | Vernis couleur grise RAL 7035 | 1220403 | [5 empty] | 197 | 18 | m | 25
209 | S5 | Élément rectiligne | Élément rectiligne non foré | Solid bottom straight element |  | Corps | Non | Non | 100 | 200 |  |  | 3000 |  | ZF | Acier galvanisé à chaud | 1720403 | [5 empty] | 197 | 18 | m | 25
210 | S5 | Élément rectiligne | Élément rectiligne non foré | Solid bottom straight element |  | Corps | Non | Non | 100 | 200 |  |  | 3000 |  | IX | Acier Inox AISI 304 | 1420403 | [5 empty] | 197 | 18 | m | 25
211 | S5 | Élément rectiligne | Élément rectiligne non foré | Solid bottom straight element |  | Corps | Non | Non | 100 | 300 |  |  | 3000 |  | ZS | Acier zingué Sendzimir | 1020404 | [5 empty] | 296 | 12 | m | 25
212 | S5 | Élément rectiligne | Élément rectiligne non foré | Solid bottom straight element |  | Corps | Non | Non | 100 | 300 |  |  | 3000 |  | VB | Vernis couleur bleue | 1120404 | [5 empty] | 296 | 12 | m | 25
213 | S5 | Élément rectiligne | Élément rectiligne non foré | Solid bottom straight element |  | Corps | Non | Non | 100 | 300 |  |  | 3000 |  | VG | Vernis couleur grise RAL 7035 | 1220404 | [5 empty] | 296 | 12 | m | 25
214 | S5 | Élément rectiligne | Élément rectiligne non foré | Solid bottom straight element |  | Corps | Non | Non | 100 | 300 |  |  | 3000 |  | ZF | Acier galvanisé à chaud | 1720404 | [5 empty] | 296 | 12 | m | 25
215 | S5 | Élément rectiligne | Élément rectiligne non foré | Solid bottom straight element |  | Corps | Non | Non | 100 | 300 |  |  | 3000 |  | IX | Acier Inox AISI 304 | 1420404 | [5 empty] | 296 | 12 | m | 25
216 | S5 | Élément rectiligne | Élément rectiligne non foré | Solid bottom straight element |  | Corps | Non | Non | 100 | 400 |  |  | 3000 |  | ZS | Acier zingué Sendzimir | 1020405 | [5 empty] | 395 | 6 | m | 25
217 | S5 | Élément rectiligne | Élément rectiligne non foré | Solid bottom straight element |  | Corps | Non | Non | 100 | 400 |  |  | 3000 |  | VB | Vernis couleur bleue | 1120405 | [5 empty] | 395 | 6 | m | 25
218 | S5 | Élément rectiligne | Élément rectiligne non foré | Solid bottom straight element |  | Corps | Non | Non | 100 | 400 |  |  | 3000 |  | VG | Vernis couleur grise RAL 7035 | 1220405 | [5 empty] | 395 | 6 | m | 25
219 | S5 | Élément rectiligne | Élément rectiligne non foré | Solid bottom straight element |  | Corps | Non | Non | 100 | 400 |  |  | 3000 |  | ZF | Acier galvanisé à chaud | 1720405 | [5 empty] | 395 | 6 | m | 25
220 | S5 | Élément rectiligne | Élément rectiligne non foré | Solid bottom straight element |  | Corps | Non | Non | 100 | 400 |  |  | 3000 |  | IX | Acier Inox AISI 304 | 1420405 | [5 empty] | 395 | 6 | m | 25
221 | S5 | Élément rectiligne | Élément rectiligne non foré | Solid bottom straight element |  | Corps | Non | Non | 100 | 500 |  |  | 3000 |  | ZS | Acier zingué Sendzimir | 1020406 | [5 empty] | 495 | 6 | m | 25
222 | S5 | Élément rectiligne | Élément rectiligne non foré | Solid bottom straight element |  | Corps | Non | Non | 100 | 500 |  |  | 3000 |  | VB | Vernis couleur bleue | 1120406 | [5 empty] | 495 | 6 | m | 25
223 | S5 | Élément rectiligne | Élément rectiligne non foré | Solid bottom straight element |  | Corps | Non | Non | 100 | 500 |  |  | 3000 |  | VG | Vernis couleur grise RAL 7035 | 1220406 | [5 empty] | 495 | 6 | m | 25
224 | S5 | Élément rectiligne | Élément rectiligne non foré | Solid bottom straight element |  | Corps | Non | Non | 100 | 500 |  |  | 3000 |  | ZF | Acier galvanisé à chaud | 1720406 | [5 empty] | 495 | 6 | m | 25
225 | S5 | Élément rectiligne | Élément rectiligne non foré | Solid bottom straight element |  | Corps | Non | Non | 100 | 500 |  |  | 3000 |  | IX | Acier Inox AISI 304 | 1420406 | [5 empty] | 495 | 6 | m | 25
226 | S5 | Élément rectiligne | Élément rectiligne non foré | Solid bottom straight element |  | Corps | Non | Non | 100 | 600 |  |  | 3000 |  | ZS | Acier zingué Sendzimir | 1020407 | [5 empty] | 595 | 6 | m | 25
227 | S5 | Élément rectiligne | Élément rectiligne non foré | Solid bottom straight element |  | Corps | Non | Non | 100 | 600 |  |  | 3000 |  | VB | Vernis couleur bleue | 1120407 | [5 empty] | 595 | 6 | m | 25
228 | S5 | Élément rectiligne | Élément rectiligne non foré | Solid bottom straight element |  | Corps | Non | Non | 100 | 600 |  |  | 3000 |  | VG | Vernis couleur grise RAL 7035 | 1220407 | [5 empty] | 595 | 6 | m | 25
229 | S5 | Élément rectiligne | Élément rectiligne non foré | Solid bottom straight element |  | Corps | Non | Non | 100 | 600 |  |  | 3000 |  | ZF | Acier galvanisé à chaud | 1720407 | [5 empty] | 595 | 6 | m | 25
230 | S5 | Élément rectiligne | Élément rectiligne non foré | Solid bottom straight element |  | Corps | Non | Non | 100 | 600 |  |  | 3000 |  | IX | Acier Inox AISI 304 | 1420407 | [5 empty] | 595 | 6 | m | 25
231 | S5 | Élément rectiligne | Élément rectiligne non foré | Solid bottom straight element |  | Corps | Non | Non | 50 | 50 |  |  | 2000 |  | ZS | Acier zingué Sendzimir | 1020051 | [5 empty] | 25 | 16 | m | 25
232 | S5 | Élément rectiligne | Élément rectiligne non foré | Solid bottom straight element |  | Corps | Non | Non | 80 | 80 |  |  | 2000 |  | ZS | Acier zingué Sendzimir | 1020251 | [5 empty] | 62 | 16 | m | 25
233 | S5 | Élément rectiligne | Élément rectiligne non foré | Solid bottom straight element |  | Corps | Non | Non | 80 | 100 |  |  | 2000 |  | ZS | Acier zingué Sendzimir | 1020252 | [5 empty] | 78 | 16 | m | 25
234 | S5 | Élément rectiligne | Élément rectiligne non foré | Solid bottom straight element |  | Corps | Non | Non | 80 | 150 |  |  | 2000 |  | ZS | Acier zingué Sendzimir | 1020253 | [5 empty] | 118 | 16 | m | 25
235 | S5 | Élément rectiligne | Élément rectiligne non foré | Solid bottom straight element |  | Corps | Non | Non | 80 | 200 |  |  | 2000 |  | ZS | Acier zingué Sendzimir | 1020254 | [5 empty] | 157 | 12 | m | 25
236 | S5 | Élément rectiligne | Élément rectiligne non foré | Solid bottom straight element |  | Corps | Non | Non | 80 | 300 |  |  | 2000 |  | ZS | Acier zingué Sendzimir | 1020255 | [5 empty] | 236 | 8 | m | 25
237 | S5 | Élément rectiligne | Élément rectiligne non foré | Solid bottom straight element |  | Corps | Non | Non | 80 | 400 |  |  | 2000 |  | ZS | Acier zingué Sendzimir | 1020256 | [5 empty] | 315 | 4 | m | 25
238 | S5 | Élément rectiligne | Élément rectiligne non foré | Solid bottom straight element |  | Corps | Non | Non | 80 | 500 |  |  | 2000 |  | ZS | Acier zingué Sendzimir | 1020257 | [5 empty] | 395 | 4 | m | 25
239 | S5 | Élément rectiligne | Élément rectiligne non foré | Solid bottom straight element |  | Corps | Non | Non | 80 | 600 |  |  | 2000 |  | ZS | Acier zingué Sendzimir | 1020258 | [5 empty] | 475 | 4 | m | 25
240 | S5 | Élément rectiligne | Élément rectiligne foré ép. 1,5 mm (sans emboîtement) | Perforated straight element 1.5 mm (without interlocking) |  | Corps | Oui | Non | 80 | 100 |  |  | 3000 | 1.5 | ZS | Acier zingué Sendzimir | 1011100 | [5 empty] | 78 | 24 | m | 26
241 | S5 | Élément rectiligne | Élément rectiligne foré ép. 1,5 mm (sans emboîtement) | Perforated straight element 1.5 mm (without interlocking) |  | Corps | Oui | Non | 80 | 100 |  |  | 3000 | 1.5 | ZF | Acier galvanisé à chaud | 1711100 | [5 empty] | 78 | 24 | m | 26
242 | S5 | Élément rectiligne | Élément rectiligne foré ép. 1,5 mm (sans emboîtement) | Perforated straight element 1.5 mm (without interlocking) |  | Corps | Oui | Non | 80 | 100 |  |  | 3000 | 1.5 | IX | Acier Inox AISI 304 | 1411100 | [5 empty] | 78 | 24 | m | 26
243 | S5 | Élément rectiligne | Élément rectiligne foré ép. 1,5 mm (sans emboîtement) | Perforated straight element 1.5 mm (without interlocking) |  | Corps | Oui | Non | 80 | 150 |  |  | 3000 | 1.5 | ZS | Acier zingué Sendzimir | 1011150 | [5 empty] | 118 | 24 | m | 26
244 | S5 | Élément rectiligne | Élément rectiligne foré ép. 1,5 mm (sans emboîtement) | Perforated straight element 1.5 mm (without interlocking) |  | Corps | Oui | Non | 80 | 150 |  |  | 3000 | 1.5 | ZF | Acier galvanisé à chaud | 1711150 | [5 empty] | 118 | 24 | m | 26
245 | S5 | Élément rectiligne | Élément rectiligne foré ép. 1,5 mm (sans emboîtement) | Perforated straight element 1.5 mm (without interlocking) |  | Corps | Oui | Non | 80 | 150 |  |  | 3000 | 1.5 | IX | Acier Inox AISI 304 | 1411150 | [5 empty] | 118 | 24 | m | 26
246 | S5 | Élément rectiligne | Élément rectiligne foré ép. 1,5 mm (sans emboîtement) | Perforated straight element 1.5 mm (without interlocking) |  | Corps | Oui | Non | 80 | 200 |  |  | 3000 | 1.5 | ZS | Acier zingué Sendzimir | 1011200 | [5 empty] | 157 | 18 | m | 26
247 | S5 | Élément rectiligne | Élément rectiligne foré ép. 1,5 mm (sans emboîtement) | Perforated straight element 1.5 mm (without interlocking) |  | Corps | Oui | Non | 80 | 200 |  |  | 3000 | 1.5 | ZF | Acier galvanisé à chaud | 1711200 | [5 empty] | 157 | 18 | m | 26
248 | S5 | Élément rectiligne | Élément rectiligne foré ép. 1,5 mm (sans emboîtement) | Perforated straight element 1.5 mm (without interlocking) |  | Corps | Oui | Non | 80 | 200 |  |  | 3000 | 1.5 | IX | Acier Inox AISI 304 | 1411200 | [5 empty] | 157 | 18 | m | 26
249 | S5 | Élément rectiligne | Élément rectiligne foré ép. 1,5 mm (sans emboîtement) | Perforated straight element 1.5 mm (without interlocking) |  | Corps | Oui | Non | 80 | 300 |  |  | 3000 | 1.5 | ZS | Acier zingué Sendzimir | 1011300 | [5 empty] | 236 | 12 | m | 26
250 | S5 | Élément rectiligne | Élément rectiligne foré ép. 1,5 mm (sans emboîtement) | Perforated straight element 1.5 mm (without interlocking) |  | Corps | Oui | Non | 80 | 300 |  |  | 3000 | 1.5 | ZF | Acier galvanisé à chaud | 1711300 | [5 empty] | 236 | 12 | m | 26
251 | S5 | Élément rectiligne | Élément rectiligne foré ép. 1,5 mm (sans emboîtement) | Perforated straight element 1.5 mm (without interlocking) |  | Corps | Oui | Non | 80 | 300 |  |  | 3000 | 1.5 | IX | Acier Inox AISI 304 | 1411300 | [5 empty] | 236 | 12 | m | 26
252 | S5 | Élément rectiligne | Élément rectiligne foré ép. 1,5 mm (sans emboîtement) | Perforated straight element 1.5 mm (without interlocking) |  | Corps | Oui | Non | 80 | 400 |  |  | 3000 | 1.5 | ZS | Acier zingué Sendzimir | 1011400 | [5 empty] | 315 | 6 | m | 26
253 | S5 | Élément rectiligne | Élément rectiligne foré ép. 1,5 mm (sans emboîtement) | Perforated straight element 1.5 mm (without interlocking) |  | Corps | Oui | Non | 80 | 400 |  |  | 3000 | 1.5 | ZF | Acier galvanisé à chaud | 1711400 | [5 empty] | 315 | 6 | m | 26
254 | S5 | Élément rectiligne | Élément rectiligne foré ép. 1,5 mm (sans emboîtement) | Perforated straight element 1.5 mm (without interlocking) |  | Corps | Oui | Non | 80 | 400 |  |  | 3000 | 1.5 | IX | Acier Inox AISI 304 | 1411400 | [5 empty] | 315 | 6 | m | 26
255 | S5 | Élément rectiligne | Élément rectiligne foré ép. 1,5 mm (sans emboîtement) | Perforated straight element 1.5 mm (without interlocking) |  | Corps | Oui | Non | 80 | 500 |  |  | 3000 | 1.5 | ZS | Acier zingué Sendzimir | 1011500 | [5 empty] | 395 | 6 | m | 26
256 | S5 | Élément rectiligne | Élément rectiligne foré ép. 1,5 mm (sans emboîtement) | Perforated straight element 1.5 mm (without interlocking) |  | Corps | Oui | Non | 80 | 500 |  |  | 3000 | 1.5 | ZF | Acier galvanisé à chaud | 1711500 | [5 empty] | 395 | 6 | m | 26
257 | S5 | Élément rectiligne | Élément rectiligne foré ép. 1,5 mm (sans emboîtement) | Perforated straight element 1.5 mm (without interlocking) |  | Corps | Oui | Non | 80 | 500 |  |  | 3000 | 1.5 | IX | Acier Inox AISI 304 | 1411500 | [5 empty] | 395 | 6 | m | 26
258 | S5 | Élément rectiligne | Élément rectiligne foré ép. 1,5 mm (sans emboîtement) | Perforated straight element 1.5 mm (without interlocking) |  | Corps | Oui | Non | 80 | 600 |  |  | 3000 | 1.5 | ZS | Acier zingué Sendzimir | 1011600 | [5 empty] | 475 | 6 | m | 26
259 | S5 | Élément rectiligne | Élément rectiligne foré ép. 1,5 mm (sans emboîtement) | Perforated straight element 1.5 mm (without interlocking) |  | Corps | Oui | Non | 80 | 600 |  |  | 3000 | 1.5 | ZF | Acier galvanisé à chaud | 1711600 | [5 empty] | 475 | 6 | m | 26
260 | S5 | Élément rectiligne | Élément rectiligne foré ép. 1,5 mm (sans emboîtement) | Perforated straight element 1.5 mm (without interlocking) |  | Corps | Oui | Non | 80 | 600 |  |  | 3000 | 1.5 | IX | Acier Inox AISI 304 | 1411600 | [5 empty] | 475 | 6 | m | 26
261 | S5 | Élément rectiligne | Élément rectiligne foré ép. 1,5 mm (sans emboîtement) | Perforated straight element 1.5 mm (without interlocking) |  | Corps | Oui | Non | 100 | 100 |  |  | 3000 | 1.5 | ZS | Acier zingué Sendzimir | 1012100 | [5 empty] | 78 | 24 | m | 26
262 | S5 | Élément rectiligne | Élément rectiligne foré ép. 1,5 mm (sans emboîtement) | Perforated straight element 1.5 mm (without interlocking) |  | Corps | Oui | Non | 100 | 100 |  |  | 3000 | 1.5 | ZF | Acier galvanisé à chaud | 1712100 | [5 empty] | 78 | 24 | m | 26
263 | S5 | Élément rectiligne | Élément rectiligne foré ép. 1,5 mm (sans emboîtement) | Perforated straight element 1.5 mm (without interlocking) |  | Corps | Oui | Non | 100 | 100 |  |  | 3000 | 1.5 | IX | Acier Inox AISI 304 | 1412100 | [5 empty] | 78 | 24 | m | 26
264 | S5 | Élément rectiligne | Élément rectiligne foré ép. 1,5 mm (sans emboîtement) | Perforated straight element 1.5 mm (without interlocking) |  | Corps | Oui | Non | 100 | 150 |  |  | 3000 | 1.5 | ZS | Acier zingué Sendzimir | 1012150 | [5 empty] | 118 | 24 | m | 26
265 | S5 | Élément rectiligne | Élément rectiligne foré ép. 1,5 mm (sans emboîtement) | Perforated straight element 1.5 mm (without interlocking) |  | Corps | Oui | Non | 100 | 150 |  |  | 3000 | 1.5 | ZF | Acier galvanisé à chaud | 1712150 | [5 empty] | 118 | 24 | m | 26
266 | S5 | Élément rectiligne | Élément rectiligne foré ép. 1,5 mm (sans emboîtement) | Perforated straight element 1.5 mm (without interlocking) |  | Corps | Oui | Non | 100 | 150 |  |  | 3000 | 1.5 | IX | Acier Inox AISI 304 | 1412150 | [5 empty] | 118 | 24 | m | 26
267 | S5 | Élément rectiligne | Élément rectiligne foré ép. 1,5 mm (sans emboîtement) | Perforated straight element 1.5 mm (without interlocking) |  | Corps | Oui | Non | 100 | 200 |  |  | 3000 | 1.5 | ZS | Acier zingué Sendzimir | 1012200 | [5 empty] | 157 | 18 | m | 26
268 | S5 | Élément rectiligne | Élément rectiligne foré ép. 1,5 mm (sans emboîtement) | Perforated straight element 1.5 mm (without interlocking) |  | Corps | Oui | Non | 100 | 200 |  |  | 3000 | 1.5 | ZF | Acier galvanisé à chaud | 1712200 | [5 empty] | 157 | 18 | m | 26
269 | S5 | Élément rectiligne | Élément rectiligne foré ép. 1,5 mm (sans emboîtement) | Perforated straight element 1.5 mm (without interlocking) |  | Corps | Oui | Non | 100 | 200 |  |  | 3000 | 1.5 | IX | Acier Inox AISI 304 | 1412200 | [5 empty] | 157 | 18 | m | 26
270 | S5 | Élément rectiligne | Élément rectiligne foré ép. 1,5 mm (sans emboîtement) | Perforated straight element 1.5 mm (without interlocking) |  | Corps | Oui | Non | 100 | 300 |  |  | 3000 | 1.5 | ZS | Acier zingué Sendzimir | 1012300 | [5 empty] | 236 | 12 | m | 26
271 | S5 | Élément rectiligne | Élément rectiligne foré ép. 1,5 mm (sans emboîtement) | Perforated straight element 1.5 mm (without interlocking) |  | Corps | Oui | Non | 100 | 300 |  |  | 3000 | 1.5 | ZF | Acier galvanisé à chaud | 1712300 | [5 empty] | 236 | 12 | m | 26
272 | S5 | Élément rectiligne | Élément rectiligne foré ép. 1,5 mm (sans emboîtement) | Perforated straight element 1.5 mm (without interlocking) |  | Corps | Oui | Non | 100 | 300 |  |  | 3000 | 1.5 | IX | Acier Inox AISI 304 | 1412300 | [5 empty] | 236 | 12 | m | 26
273 | S5 | Élément rectiligne | Élément rectiligne foré ép. 1,5 mm (sans emboîtement) | Perforated straight element 1.5 mm (without interlocking) |  | Corps | Oui | Non | 100 | 400 |  |  | 3000 | 1.5 | ZS | Acier zingué Sendzimir | 1012400 | [5 empty] | 315 | 6 | m | 26
274 | S5 | Élément rectiligne | Élément rectiligne foré ép. 1,5 mm (sans emboîtement) | Perforated straight element 1.5 mm (without interlocking) |  | Corps | Oui | Non | 100 | 400 |  |  | 3000 | 1.5 | ZF | Acier galvanisé à chaud | 1712400 | [5 empty] | 315 | 6 | m | 26
275 | S5 | Élément rectiligne | Élément rectiligne foré ép. 1,5 mm (sans emboîtement) | Perforated straight element 1.5 mm (without interlocking) |  | Corps | Oui | Non | 100 | 400 |  |  | 3000 | 1.5 | IX | Acier Inox AISI 304 | 1412400 | [5 empty] | 315 | 6 | m | 26
276 | S5 | Élément rectiligne | Élément rectiligne foré ép. 1,5 mm (sans emboîtement) | Perforated straight element 1.5 mm (without interlocking) |  | Corps | Oui | Non | 100 | 500 |  |  | 3000 | 1.5 | ZS | Acier zingué Sendzimir | 1012500 | [5 empty] | 395 | 6 | m | 26
277 | S5 | Élément rectiligne | Élément rectiligne foré ép. 1,5 mm (sans emboîtement) | Perforated straight element 1.5 mm (without interlocking) |  | Corps | Oui | Non | 100 | 500 |  |  | 3000 | 1.5 | ZF | Acier galvanisé à chaud | 1712500 | [5 empty] | 395 | 6 | m | 26
278 | S5 | Élément rectiligne | Élément rectiligne foré ép. 1,5 mm (sans emboîtement) | Perforated straight element 1.5 mm (without interlocking) |  | Corps | Oui | Non | 100 | 500 |  |  | 3000 | 1.5 | IX | Acier Inox AISI 304 | 1412500 | [5 empty] | 395 | 6 | m | 26
279 | S5 | Élément rectiligne | Élément rectiligne foré ép. 1,5 mm (sans emboîtement) | Perforated straight element 1.5 mm (without interlocking) |  | Corps | Oui | Non | 100 | 600 |  |  | 3000 | 1.5 | ZS | Acier zingué Sendzimir | 1012600 | [5 empty] | 475 | 6 | m | 26
280 | S5 | Élément rectiligne | Élément rectiligne foré ép. 1,5 mm (sans emboîtement) | Perforated straight element 1.5 mm (without interlocking) |  | Corps | Oui | Non | 100 | 600 |  |  | 3000 | 1.5 | ZF | Acier galvanisé à chaud | 1712600 | [5 empty] | 475 | 6 | m | 26
281 | S5 | Élément rectiligne | Élément rectiligne foré ép. 1,5 mm (sans emboîtement) | Perforated straight element 1.5 mm (without interlocking) |  | Corps | Oui | Non | 100 | 600 |  |  | 3000 | 1.5 | IX | Acier Inox AISI 304 | 1412600 | [5 empty] | 475 | 6 | m | 26
282 | S5 | Élément rectiligne | Élément rectiligne non foré ép. 1,5 mm (sans emboîtement) | Solid bottom straight element 1.5 mm (without interlocking) |  | Corps | Non | Non | 80 | 100 |  |  | 3000 | 1.5 | ZS | Acier zingué Sendzimir | 1021100 | [5 empty] | 78 | 24 | m | 26
283 | S5 | Élément rectiligne | Élément rectiligne non foré ép. 1,5 mm (sans emboîtement) | Solid bottom straight element 1.5 mm (without interlocking) |  | Corps | Non | Non | 80 | 100 |  |  | 3000 | 1.5 | ZF | Acier galvanisé à chaud | 1721100 | [5 empty] | 78 | 24 | m | 26
284 | S5 | Élément rectiligne | Élément rectiligne non foré ép. 1,5 mm (sans emboîtement) | Solid bottom straight element 1.5 mm (without interlocking) |  | Corps | Non | Non | 80 | 100 |  |  | 3000 | 1.5 | IX | Acier Inox AISI 304 | 1421100 | [5 empty] | 78 | 24 | m | 26
285 | S5 | Élément rectiligne | Élément rectiligne non foré ép. 1,5 mm (sans emboîtement) | Solid bottom straight element 1.5 mm (without interlocking) |  | Corps | Non | Non | 80 | 150 |  |  | 3000 | 1.5 | ZS | Acier zingué Sendzimir | 1021150 | [5 empty] | 118 | 24 | m | 26
286 | S5 | Élément rectiligne | Élément rectiligne non foré ép. 1,5 mm (sans emboîtement) | Solid bottom straight element 1.5 mm (without interlocking) |  | Corps | Non | Non | 80 | 150 |  |  | 3000 | 1.5 | ZF | Acier galvanisé à chaud | 1721150 | [5 empty] | 118 | 24 | m | 26
287 | S5 | Élément rectiligne | Élément rectiligne non foré ép. 1,5 mm (sans emboîtement) | Solid bottom straight element 1.5 mm (without interlocking) |  | Corps | Non | Non | 80 | 150 |  |  | 3000 | 1.5 | IX | Acier Inox AISI 304 | 1421150 | [5 empty] | 118 | 24 | m | 26
288 | S5 | Élément rectiligne | Élément rectiligne non foré ép. 1,5 mm (sans emboîtement) | Solid bottom straight element 1.5 mm (without interlocking) |  | Corps | Non | Non | 80 | 200 |  |  | 3000 | 1.5 | ZS | Acier zingué Sendzimir | 1021200 | [5 empty] | 157 | 18 | m | 26
289 | S5 | Élément rectiligne | Élément rectiligne non foré ép. 1,5 mm (sans emboîtement) | Solid bottom straight element 1.5 mm (without interlocking) |  | Corps | Non | Non | 80 | 200 |  |  | 3000 | 1.5 | ZF | Acier galvanisé à chaud | 1721200 | [5 empty] | 157 | 18 | m | 26
290 | S5 | Élément rectiligne | Élément rectiligne non foré ép. 1,5 mm (sans emboîtement) | Solid bottom straight element 1.5 mm (without interlocking) |  | Corps | Non | Non | 80 | 200 |  |  | 3000 | 1.5 | IX | Acier Inox AISI 304 | 1421200 | [5 empty] | 157 | 18 | m | 26
291 | S5 | Élément rectiligne | Élément rectiligne non foré ép. 1,5 mm (sans emboîtement) | Solid bottom straight element 1.5 mm (without interlocking) |  | Corps | Non | Non | 80 | 300 |  |  | 3000 | 1.5 | ZS | Acier zingué Sendzimir | 1021300 | [5 empty] | 236 | 12 | m | 26
292 | S5 | Élément rectiligne | Élément rectiligne non foré ép. 1,5 mm (sans emboîtement) | Solid bottom straight element 1.5 mm (without interlocking) |  | Corps | Non | Non | 80 | 300 |  |  | 3000 | 1.5 | ZF | Acier galvanisé à chaud | 1721300 | [5 empty] | 236 | 12 | m | 26
293 | S5 | Élément rectiligne | Élément rectiligne non foré ép. 1,5 mm (sans emboîtement) | Solid bottom straight element 1.5 mm (without interlocking) |  | Corps | Non | Non | 80 | 300 |  |  | 3000 | 1.5 | IX | Acier Inox AISI 304 | 1421300 | [5 empty] | 236 | 12 | m | 26
294 | S5 | Élément rectiligne | Élément rectiligne non foré ép. 1,5 mm (sans emboîtement) | Solid bottom straight element 1.5 mm (without interlocking) |  | Corps | Non | Non | 80 | 400 |  |  | 3000 | 1.5 | ZS | Acier zingué Sendzimir | 1021400 | [5 empty] | 315 | 6 | m | 26
295 | S5 | Élément rectiligne | Élément rectiligne non foré ép. 1,5 mm (sans emboîtement) | Solid bottom straight element 1.5 mm (without interlocking) |  | Corps | Non | Non | 80 | 400 |  |  | 3000 | 1.5 | ZF | Acier galvanisé à chaud | 1721400 | [5 empty] | 315 | 6 | m | 26
296 | S5 | Élément rectiligne | Élément rectiligne non foré ép. 1,5 mm (sans emboîtement) | Solid bottom straight element 1.5 mm (without interlocking) |  | Corps | Non | Non | 80 | 400 |  |  | 3000 | 1.5 | IX | Acier Inox AISI 304 | 1421400 | [5 empty] | 315 | 6 | m | 26
297 | S5 | Élément rectiligne | Élément rectiligne non foré ép. 1,5 mm (sans emboîtement) | Solid bottom straight element 1.5 mm (without interlocking) |  | Corps | Non | Non | 80 | 500 |  |  | 3000 | 1.5 | ZS | Acier zingué Sendzimir | 1021500 | [5 empty] | 395 | 6 | m | 26
298 | S5 | Élément rectiligne | Élément rectiligne non foré ép. 1,5 mm (sans emboîtement) | Solid bottom straight element 1.5 mm (without interlocking) |  | Corps | Non | Non | 80 | 500 |  |  | 3000 | 1.5 | ZF | Acier galvanisé à chaud | 1721500 | [5 empty] | 395 | 6 | m | 26
299 | S5 | Élément rectiligne | Élément rectiligne non foré ép. 1,5 mm (sans emboîtement) | Solid bottom straight element 1.5 mm (without interlocking) |  | Corps | Non | Non | 80 | 500 |  |  | 3000 | 1.5 | IX | Acier Inox AISI 304 | 1421500 | [5 empty] | 395 | 6 | m | 26
300 | S5 | Élément rectiligne | Élément rectiligne non foré ép. 1,5 mm (sans emboîtement) | Solid bottom straight element 1.5 mm (without interlocking) |  | Corps | Non | Non | 80 | 600 |  |  | 3000 | 1.5 | ZS | Acier zingué Sendzimir | 1021600 | [5 empty] | 475 | 6 | m | 26
301 | S5 | Élément rectiligne | Élément rectiligne non foré ép. 1,5 mm (sans emboîtement) | Solid bottom straight element 1.5 mm (without interlocking) |  | Corps | Non | Non | 80 | 600 |  |  | 3000 | 1.5 | ZF | Acier galvanisé à chaud | 1721600 | [5 empty] | 475 | 6 | m | 26
302 | S5 | Élément rectiligne | Élément rectiligne non foré ép. 1,5 mm (sans emboîtement) | Solid bottom straight element 1.5 mm (without interlocking) |  | Corps | Non | Non | 80 | 600 |  |  | 3000 | 1.5 | IX | Acier Inox AISI 304 | 1421600 | [5 empty] | 475 | 6 | m | 26
303 | S5 | Élément rectiligne | Élément rectiligne non foré ép. 1,5 mm (sans emboîtement) | Solid bottom straight element 1.5 mm (without interlocking) |  | Corps | Non | Non | 100 | 100 |  |  | 3000 | 1.5 | ZS | Acier zingué Sendzimir | 1022100 | [5 empty] | 78 | 24 | m | 26
304 | S5 | Élément rectiligne | Élément rectiligne non foré ép. 1,5 mm (sans emboîtement) | Solid bottom straight element 1.5 mm (without interlocking) |  | Corps | Non | Non | 100 | 100 |  |  | 3000 | 1.5 | ZF | Acier galvanisé à chaud | 1722100 | [5 empty] | 78 | 24 | m | 26
305 | S5 | Élément rectiligne | Élément rectiligne non foré ép. 1,5 mm (sans emboîtement) | Solid bottom straight element 1.5 mm (without interlocking) |  | Corps | Non | Non | 100 | 100 |  |  | 3000 | 1.5 | IX | Acier Inox AISI 304 | 1422100 | [5 empty] | 78 | 24 | m | 26
306 | S5 | Élément rectiligne | Élément rectiligne non foré ép. 1,5 mm (sans emboîtement) | Solid bottom straight element 1.5 mm (without interlocking) |  | Corps | Non | Non | 100 | 150 |  |  | 3000 | 1.5 | ZS | Acier zingué Sendzimir | 1022150 | [5 empty] | 118 | 24 | m | 26
307 | S5 | Élément rectiligne | Élément rectiligne non foré ép. 1,5 mm (sans emboîtement) | Solid bottom straight element 1.5 mm (without interlocking) |  | Corps | Non | Non | 100 | 150 |  |  | 3000 | 1.5 | ZF | Acier galvanisé à chaud | 1722150 | [5 empty] | 118 | 24 | m | 26
308 | S5 | Élément rectiligne | Élément rectiligne non foré ép. 1,5 mm (sans emboîtement) | Solid bottom straight element 1.5 mm (without interlocking) |  | Corps | Non | Non | 100 | 150 |  |  | 3000 | 1.5 | IX | Acier Inox AISI 304 | 1422150 | [5 empty] | 118 | 24 | m | 26
309 | S5 | Élément rectiligne | Élément rectiligne non foré ép. 1,5 mm (sans emboîtement) | Solid bottom straight element 1.5 mm (without interlocking) |  | Corps | Non | Non | 100 | 200 |  |  | 3000 | 1.5 | ZS | Acier zingué Sendzimir | 1022200 | [5 empty] | 157 | 18 | m | 26
310 | S5 | Élément rectiligne | Élément rectiligne non foré ép. 1,5 mm (sans emboîtement) | Solid bottom straight element 1.5 mm (without interlocking) |  | Corps | Non | Non | 100 | 200 |  |  | 3000 | 1.5 | ZF | Acier galvanisé à chaud | 1722200 | [5 empty] | 157 | 18 | m | 26
311 | S5 | Élément rectiligne | Élément rectiligne non foré ép. 1,5 mm (sans emboîtement) | Solid bottom straight element 1.5 mm (without interlocking) |  | Corps | Non | Non | 100 | 200 |  |  | 3000 | 1.5 | IX | Acier Inox AISI 304 | 1422200 | [5 empty] | 157 | 18 | m | 26
312 | S5 | Élément rectiligne | Élément rectiligne non foré ép. 1,5 mm (sans emboîtement) | Solid bottom straight element 1.5 mm (without interlocking) |  | Corps | Non | Non | 100 | 300 |  |  | 3000 | 1.5 | ZS | Acier zingué Sendzimir | 1022300 | [5 empty] | 236 | 12 | m | 26
313 | S5 | Élément rectiligne | Élément rectiligne non foré ép. 1,5 mm (sans emboîtement) | Solid bottom straight element 1.5 mm (without interlocking) |  | Corps | Non | Non | 100 | 300 |  |  | 3000 | 1.5 | ZF | Acier galvanisé à chaud | 1722300 | [5 empty] | 236 | 12 | m | 26
314 | S5 | Élément rectiligne | Élément rectiligne non foré ép. 1,5 mm (sans emboîtement) | Solid bottom straight element 1.5 mm (without interlocking) |  | Corps | Non | Non | 100 | 300 |  |  | 3000 | 1.5 | IX | Acier Inox AISI 304 | 1422300 | [5 empty] | 236 | 12 | m | 26
315 | S5 | Élément rectiligne | Élément rectiligne non foré ép. 1,5 mm (sans emboîtement) | Solid bottom straight element 1.5 mm (without interlocking) |  | Corps | Non | Non | 100 | 400 |  |  | 3000 | 1.5 | ZS | Acier zingué Sendzimir | 1022400 | [5 empty] | 315 | 6 | m | 26
316 | S5 | Élément rectiligne | Élément rectiligne non foré ép. 1,5 mm (sans emboîtement) | Solid bottom straight element 1.5 mm (without interlocking) |  | Corps | Non | Non | 100 | 400 |  |  | 3000 | 1.5 | ZF | Acier galvanisé à chaud | 1722400 | [5 empty] | 315 | 6 | m | 26
317 | S5 | Élément rectiligne | Élément rectiligne non foré ép. 1,5 mm (sans emboîtement) | Solid bottom straight element 1.5 mm (without interlocking) |  | Corps | Non | Non | 100 | 400 |  |  | 3000 | 1.5 | IX | Acier Inox AISI 304 | 1422400 | [5 empty] | 315 | 6 | m | 26
318 | S5 | Élément rectiligne | Élément rectiligne non foré ép. 1,5 mm (sans emboîtement) | Solid bottom straight element 1.5 mm (without interlocking) |  | Corps | Non | Non | 100 | 500 |  |  | 3000 | 1.5 | ZS | Acier zingué Sendzimir | 1022500 | [5 empty] | 395 | 6 | m | 26
319 | S5 | Élément rectiligne | Élément rectiligne non foré ép. 1,5 mm (sans emboîtement) | Solid bottom straight element 1.5 mm (without interlocking) |  | Corps | Non | Non | 100 | 500 |  |  | 3000 | 1.5 | ZF | Acier galvanisé à chaud | 1722500 | [5 empty] | 395 | 6 | m | 26
320 | S5 | Élément rectiligne | Élément rectiligne non foré ép. 1,5 mm (sans emboîtement) | Solid bottom straight element 1.5 mm (without interlocking) |  | Corps | Non | Non | 100 | 500 |  |  | 3000 | 1.5 | IX | Acier Inox AISI 304 | 1422500 | [5 empty] | 395 | 6 | m | 26
321 | S5 | Élément rectiligne | Élément rectiligne non foré ép. 1,5 mm (sans emboîtement) | Solid bottom straight element 1.5 mm (without interlocking) |  | Corps | Non | Non | 100 | 600 |  |  | 3000 | 1.5 | ZS | Acier zingué Sendzimir | 1022600 | [5 empty] | 475 | 6 | m | 26
322 | S5 | Élément rectiligne | Élément rectiligne non foré ép. 1,5 mm (sans emboîtement) | Solid bottom straight element 1.5 mm (without interlocking) |  | Corps | Non | Non | 100 | 600 |  |  | 3000 | 1.5 | ZF | Acier galvanisé à chaud | 1722600 | [5 empty] | 475 | 6 | m | 26
323 | S5 | Élément rectiligne | Élément rectiligne non foré ép. 1,5 mm (sans emboîtement) | Solid bottom straight element 1.5 mm (without interlocking) |  | Corps | Non | Non | 100 | 600 |  |  | 3000 | 1.5 | IX | Acier Inox AISI 304 | 1422600 | [5 empty] | 475 | 6 | m | 26
324 | S5 | Couvercle | Couvercle pour élément rectiligne | Cover for straight element |  | Couvercle |  | Non |  | 50 |  |  | 3000 |  | ZS | Acier zingué Sendzimir | 1030001 | [6 empty] | 24 | m | 27
325 | S5 | Couvercle | Couvercle pour élément rectiligne | Cover for straight element |  | Couvercle |  | Non |  | 50 |  |  | 3000 |  | VB | Vernis couleur bleue | 1130001 | [6 empty] | 24 | m | 27
326 | S5 | Couvercle | Couvercle pour élément rectiligne | Cover for straight element |  | Couvercle |  | Non |  | 50 |  |  | 3000 |  | VG | Vernis couleur grise RAL 7035 | 1230001 | [6 empty] | 24 | m | 27
327 | S5 | Couvercle | Couvercle pour élément rectiligne | Cover for straight element |  | Couvercle |  | Non |  | 50 |  |  | 3000 |  | ZF | Acier galvanisé à chaud | 1730001 | [6 empty] | 24 | m | 27
328 | S5 | Couvercle | Couvercle pour élément rectiligne | Cover for straight element |  | Couvercle |  | Non |  | 50 |  |  | 3000 |  | IX | Acier Inox AISI 304 | 1430001 | [6 empty] | 24 | m | 27
329 | S5 | Couvercle | Couvercle pour élément rectiligne | Cover for straight element |  | Couvercle |  | Non |  | 80 |  |  | 3000 |  | ZS | Acier zingué Sendzimir | 1030002 | [6 empty] | 24 | m | 27
330 | S5 | Couvercle | Couvercle pour élément rectiligne | Cover for straight element |  | Couvercle |  | Non |  | 80 |  |  | 3000 |  | VB | Vernis couleur bleue | 1130002 | [6 empty] | 24 | m | 27
331 | S5 | Couvercle | Couvercle pour élément rectiligne | Cover for straight element |  | Couvercle |  | Non |  | 80 |  |  | 3000 |  | VG | Vernis couleur grise RAL 7035 | 1230002 | [6 empty] | 24 | m | 27
332 | S5 | Couvercle | Couvercle pour élément rectiligne | Cover for straight element |  | Couvercle |  | Non |  | 80 |  |  | 3000 |  | ZF | Acier galvanisé à chaud | 1730002 | [6 empty] | 24 | m | 27
333 | S5 | Couvercle | Couvercle pour élément rectiligne | Cover for straight element |  | Couvercle |  | Non |  | 80 |  |  | 3000 |  | IX | Acier Inox AISI 304 | 1430002 | [6 empty] | 24 | m | 27
334 | S5 | Couvercle | Couvercle pour élément rectiligne | Cover for straight element |  | Couvercle |  | Non |  | 100 |  |  | 3000 |  | ZS | Acier zingué Sendzimir | 1030003 | [6 empty] | 24 | m | 27
335 | S5 | Couvercle | Couvercle pour élément rectiligne | Cover for straight element |  | Couvercle |  | Non |  | 100 |  |  | 3000 |  | VB | Vernis couleur bleue | 1130003 | [6 empty] | 24 | m | 27
336 | S5 | Couvercle | Couvercle pour élément rectiligne | Cover for straight element |  | Couvercle |  | Non |  | 100 |  |  | 3000 |  | VG | Vernis couleur grise RAL 7035 | 1230003 | [6 empty] | 24 | m | 27
337 | S5 | Couvercle | Couvercle pour élément rectiligne | Cover for straight element |  | Couvercle |  | Non |  | 100 |  |  | 3000 |  | ZF | Acier galvanisé à chaud | 1730003 | [6 empty] | 24 | m | 27
338 | S5 | Couvercle | Couvercle pour élément rectiligne | Cover for straight element |  | Couvercle |  | Non |  | 100 |  |  | 3000 |  | IX | Acier Inox AISI 304 | 1430003 | [6 empty] | 24 | m | 27
339 | S5 | Couvercle | Couvercle pour élément rectiligne | Cover for straight element |  | Couvercle |  | Non |  | 150 |  |  | 3000 |  | ZS | Acier zingué Sendzimir | 1030004 | [6 empty] | 24 | m | 27
340 | S5 | Couvercle | Couvercle pour élément rectiligne | Cover for straight element |  | Couvercle |  | Non |  | 150 |  |  | 3000 |  | VB | Vernis couleur bleue | 1130004 | [6 empty] | 24 | m | 27
341 | S5 | Couvercle | Couvercle pour élément rectiligne | Cover for straight element |  | Couvercle |  | Non |  | 150 |  |  | 3000 |  | VG | Vernis couleur grise RAL 7035 | 1230004 | [6 empty] | 24 | m | 27
342 | S5 | Couvercle | Couvercle pour élément rectiligne | Cover for straight element |  | Couvercle |  | Non |  | 150 |  |  | 3000 |  | ZF | Acier galvanisé à chaud | 1730004 | [6 empty] | 24 | m | 27
343 | S5 | Couvercle | Couvercle pour élément rectiligne | Cover for straight element |  | Couvercle |  | Non |  | 150 |  |  | 3000 |  | IX | Acier Inox AISI 304 | 1430004 | [6 empty] | 24 | m | 27
344 | S5 | Couvercle | Couvercle pour élément rectiligne | Cover for straight element |  | Couvercle |  | Non |  | 200 |  |  | 3000 |  | ZS | Acier zingué Sendzimir | 1030005 | [6 empty] | 18 | m | 27
345 | S5 | Couvercle | Couvercle pour élément rectiligne | Cover for straight element |  | Couvercle |  | Non |  | 200 |  |  | 3000 |  | VB | Vernis couleur bleue | 1130005 | [6 empty] | 18 | m | 27
346 | S5 | Couvercle | Couvercle pour élément rectiligne | Cover for straight element |  | Couvercle |  | Non |  | 200 |  |  | 3000 |  | VG | Vernis couleur grise RAL 7035 | 1230005 | [6 empty] | 18 | m | 27
347 | S5 | Couvercle | Couvercle pour élément rectiligne | Cover for straight element |  | Couvercle |  | Non |  | 200 |  |  | 3000 |  | ZF | Acier galvanisé à chaud | 1730005 | [6 empty] | 18 | m | 27
348 | S5 | Couvercle | Couvercle pour élément rectiligne | Cover for straight element |  | Couvercle |  | Non |  | 200 |  |  | 3000 |  | IX | Acier Inox AISI 304 | 1430005 | [6 empty] | 18 | m | 27
349 | S5 | Couvercle | Couvercle pour élément rectiligne | Cover for straight element |  | Couvercle |  | Non |  | 300 |  |  | 3000 |  | ZS | Acier zingué Sendzimir | 1030006 | [6 empty] | 12 | m | 27
350 | S5 | Couvercle | Couvercle pour élément rectiligne | Cover for straight element |  | Couvercle |  | Non |  | 300 |  |  | 3000 |  | VB | Vernis couleur bleue | 1130006 | [6 empty] | 12 | m | 27
351 | S5 | Couvercle | Couvercle pour élément rectiligne | Cover for straight element |  | Couvercle |  | Non |  | 300 |  |  | 3000 |  | VG | Vernis couleur grise RAL 7035 | 1230006 | [6 empty] | 12 | m | 27
352 | S5 | Couvercle | Couvercle pour élément rectiligne | Cover for straight element |  | Couvercle |  | Non |  | 300 |  |  | 3000 |  | ZF | Acier galvanisé à chaud | 1730006 | [6 empty] | 12 | m | 27
353 | S5 | Couvercle | Couvercle pour élément rectiligne | Cover for straight element |  | Couvercle |  | Non |  | 300 |  |  | 3000 |  | IX | Acier Inox AISI 304 | 1430006 | [6 empty] | 12 | m | 27
354 | S5 | Couvercle | Couvercle pour élément rectiligne | Cover for straight element |  | Couvercle |  | Non |  | 400 |  |  | 3000 |  | ZS | Acier zingué Sendzimir | 1030007 | [6 empty] | 6 | m | 27
355 | S5 | Couvercle | Couvercle pour élément rectiligne | Cover for straight element |  | Couvercle |  | Non |  | 400 |  |  | 3000 |  | VB | Vernis couleur bleue | 1130007 | [6 empty] | 6 | m | 27
356 | S5 | Couvercle | Couvercle pour élément rectiligne | Cover for straight element |  | Couvercle |  | Non |  | 400 |  |  | 3000 |  | VG | Vernis couleur grise RAL 7035 | 1230007 | [6 empty] | 6 | m | 27
357 | S5 | Couvercle | Couvercle pour élément rectiligne | Cover for straight element |  | Couvercle |  | Non |  | 400 |  |  | 3000 |  | ZF | Acier galvanisé à chaud | 1730007 | [6 empty] | 6 | m | 27
358 | S5 | Couvercle | Couvercle pour élément rectiligne | Cover for straight element |  | Couvercle |  | Non |  | 400 |  |  | 3000 |  | IX | Acier Inox AISI 304 | 1430007 | [6 empty] | 6 | m | 27
359 | S5 | Couvercle | Couvercle pour élément rectiligne | Cover for straight element |  | Couvercle |  | Non |  | 500 |  |  | 3000 |  | ZS | Acier zingué Sendzimir | 1030008 | [6 empty] | 6 | m | 27
360 | S5 | Couvercle | Couvercle pour élément rectiligne | Cover for straight element |  | Couvercle |  | Non |  | 500 |  |  | 3000 |  | VB | Vernis couleur bleue | 1130008 | [6 empty] | 6 | m | 27
361 | S5 | Couvercle | Couvercle pour élément rectiligne | Cover for straight element |  | Couvercle |  | Non |  | 500 |  |  | 3000 |  | VG | Vernis couleur grise RAL 7035 | 1230008 | [6 empty] | 6 | m | 27
362 | S5 | Couvercle | Couvercle pour élément rectiligne | Cover for straight element |  | Couvercle |  | Non |  | 500 |  |  | 3000 |  | ZF | Acier galvanisé à chaud | 1730008 | [6 empty] | 6 | m | 27
363 | S5 | Couvercle | Couvercle pour élément rectiligne | Cover for straight element |  | Couvercle |  | Non |  | 500 |  |  | 3000 |  | IX | Acier Inox AISI 304 | 1430008 | [6 empty] | 6 | m | 27
364 | S5 | Couvercle | Couvercle pour élément rectiligne | Cover for straight element |  | Couvercle |  | Non |  | 600 |  |  | 3000 |  | ZS | Acier zingué Sendzimir | 1030009 | [6 empty] | 6 | m | 27
365 | S5 | Couvercle | Couvercle pour élément rectiligne | Cover for straight element |  | Couvercle |  | Non |  | 600 |  |  | 3000 |  | VB | Vernis couleur bleue | 1130009 | [6 empty] | 6 | m | 27
366 | S5 | Couvercle | Couvercle pour élément rectiligne | Cover for straight element |  | Couvercle |  | Non |  | 600 |  |  | 3000 |  | VG | Vernis couleur grise RAL 7035 | 1230009 | [6 empty] | 6 | m | 27
367 | S5 | Couvercle | Couvercle pour élément rectiligne | Cover for straight element |  | Couvercle |  | Non |  | 600 |  |  | 3000 |  | ZF | Acier galvanisé à chaud | 1730009 | [6 empty] | 6 | m | 27
368 | S5 | Couvercle | Couvercle pour élément rectiligne | Cover for straight element |  | Couvercle |  | Non |  | 600 |  |  | 3000 |  | IX | Acier Inox AISI 304 | 1430009 | [6 empty] | 6 | m | 27
369 | S5 | Couvercle | Couvercle pour élément rectiligne | Cover for straight element |  | Couvercle |  | Non |  | 50 |  |  | 2000 |  | ZS | Acier zingué Sendzimir | 1030051 | [6 empty] | 16 | m | 27
370 | S5 | Couvercle | Couvercle pour élément rectiligne | Cover for straight element |  | Couvercle |  | Non |  | 80 |  |  | 2000 |  | ZS | Acier zingué Sendzimir | 1030052 | [6 empty] | 16 | m | 27
371 | S5 | Couvercle | Couvercle pour élément rectiligne | Cover for straight element |  | Couvercle |  | Non |  | 100 |  |  | 2000 |  | ZS | Acier zingué Sendzimir | 1030053 | [6 empty] | 16 | m | 27
372 | S5 | Couvercle | Couvercle pour élément rectiligne | Cover for straight element |  | Couvercle |  | Non |  | 150 |  |  | 2000 |  | ZS | Acier zingué Sendzimir | 1030054 | [6 empty] | 16 | m | 27
373 | S5 | Couvercle | Couvercle pour élément rectiligne | Cover for straight element |  | Couvercle |  | Non |  | 200 |  |  | 2000 |  | ZS | Acier zingué Sendzimir | 1030055 | [6 empty] | 12 | m | 27
374 | S5 | Couvercle | Couvercle pour élément rectiligne | Cover for straight element |  | Couvercle |  | Non |  | 300 |  |  | 2000 |  | ZS | Acier zingué Sendzimir | 1030056 | [6 empty] | 8 | m | 27
375 | S5 | Couvercle | Couvercle pour élément rectiligne | Cover for straight element |  | Couvercle |  | Non |  | 400 |  |  | 2000 |  | ZS | Acier zingué Sendzimir | 1030057 | [6 empty] | 4 | m | 27
376 | S5 | Couvercle | Couvercle pour élément rectiligne | Cover for straight element |  | Couvercle |  | Non |  | 500 |  |  | 2000 |  | ZS | Acier zingué Sendzimir | 1030058 | [6 empty] | 4 | m | 27
377 | S5 | Couvercle | Couvercle pour élément rectiligne | Cover for straight element |  | Couvercle |  | Non |  | 600 |  |  | 2000 |  | ZS | Acier zingué Sendzimir | 1030059 | [6 empty] | 4 | m | 27
378 | S5 | Élément rectiligne | Élément rectiligne non foré avec couvercle à charnières | Solid bottom with hinged cover |  | Ensemble corps + couvercle | Non | Oui | 50 | 50 |  |  | 3000 |  | ZS | Acier zingué Sendzimir | 1061001 | [5 empty] | 25 | 3 | m | 28
379 | S5 | Élément rectiligne | Élément rectiligne non foré avec couvercle à charnières | Solid bottom with hinged cover |  | Ensemble corps + couvercle | Non | Oui | 50 | 100 |  |  | 3000 |  | ZS | Acier zingué Sendzimir | 1061003 | [5 empty] | 49 | 3 | m | 28
380 | S5 | Élément rectiligne | Élément rectiligne non foré avec couvercle à charnières | Solid bottom with hinged cover |  | Ensemble corps + couvercle | Non | Oui | 50 | 150 |  |  | 3000 |  | ZS | Acier zingué Sendzimir | 1061004 | [5 empty] | 74 | 3 | m | 28
381 | S5 | Élément rectiligne | Élément rectiligne non foré avec couvercle à charnières | Solid bottom with hinged cover |  | Ensemble corps + couvercle | Non | Oui | 50 | 200 |  |  | 3000 |  | ZS | Acier zingué Sendzimir | 1061005 | [5 empty] | 98 | 3 | m | 28
382 | S5 | Élément rectiligne | Élément rectiligne non foré avec couvercle à charnières | Solid bottom with hinged cover |  | Ensemble corps + couvercle | Non | Oui | 50 | 300 |  |  | 3000 |  | ZS | Acier zingué Sendzimir | 1061006 | [5 empty] | 147 | 3 | m | 28
383 | S5 | Élément rectiligne | Élément rectiligne non foré avec couvercle à charnières | Solid bottom with hinged cover |  | Ensemble corps + couvercle | Non | Oui | 50 | 400 |  |  | 3000 |  | ZS | Acier zingué Sendzimir | 1061007 | [5 empty] | 196 | 3 | m | 28
384 | S5 | Élément rectiligne | Élément rectiligne non foré avec couvercle à charnières | Solid bottom with hinged cover |  | Ensemble corps + couvercle | Non | Oui | 50 | 500 |  |  | 3000 |  | ZS | Acier zingué Sendzimir | 1061008 | [5 empty] | 245 | 3 | m | 28
385 | S5 | Élément rectiligne | Élément rectiligne non foré avec couvercle à charnières | Solid bottom with hinged cover |  | Ensemble corps + couvercle | Non | Oui | 50 | 600 |  |  | 3000 |  | ZS | Acier zingué Sendzimir | 1061009 | [5 empty] | 295 | 3 | m | 28
386 | S5 | Élément rectiligne | Élément rectiligne non foré avec couvercle à charnières | Solid bottom with hinged cover |  | Ensemble corps + couvercle | Non | Oui | 80 | 80 |  |  | 3000 |  | ZS | Acier zingué Sendzimir | 1061201 | [5 empty] | 62 | 3 | m | 28
387 | S5 | Élément rectiligne | Élément rectiligne non foré avec couvercle à charnières | Solid bottom with hinged cover |  | Ensemble corps + couvercle | Non | Oui | 80 | 100 |  |  | 3000 |  | ZS | Acier zingué Sendzimir | 1061202 | [5 empty] | 78 | 3 | m | 28
388 | S5 | Élément rectiligne | Élément rectiligne non foré avec couvercle à charnières | Solid bottom with hinged cover |  | Ensemble corps + couvercle | Non | Oui | 80 | 150 |  |  | 3000 |  | ZS | Acier zingué Sendzimir | 1061203 | [5 empty] | 118 | 3 | m | 28
389 | S5 | Élément rectiligne | Élément rectiligne non foré avec couvercle à charnières | Solid bottom with hinged cover |  | Ensemble corps + couvercle | Non | Oui | 80 | 200 |  |  | 3000 |  | ZS | Acier zingué Sendzimir | 1061204 | [5 empty] | 157 | 3 | m | 28
390 | S5 | Élément rectiligne | Élément rectiligne non foré avec couvercle à charnières | Solid bottom with hinged cover |  | Ensemble corps + couvercle | Non | Oui | 80 | 300 |  |  | 3000 |  | ZS | Acier zingué Sendzimir | 1061205 | [5 empty] | 236 | 3 | m | 28
391 | S5 | Élément rectiligne | Élément rectiligne non foré avec couvercle à charnières | Solid bottom with hinged cover |  | Ensemble corps + couvercle | Non | Oui | 80 | 400 |  |  | 3000 |  | ZS | Acier zingué Sendzimir | 1061206 | [5 empty] | 315 | 3 | m | 28
392 | S5 | Élément rectiligne | Élément rectiligne non foré avec couvercle à charnières | Solid bottom with hinged cover |  | Ensemble corps + couvercle | Non | Oui | 80 | 500 |  |  | 3000 |  | ZS | Acier zingué Sendzimir | 1061207 | [5 empty] | 395 | 3 | m | 28
393 | S5 | Élément rectiligne | Élément rectiligne non foré avec couvercle à charnières | Solid bottom with hinged cover |  | Ensemble corps + couvercle | Non | Oui | 80 | 600 |  |  | 3000 |  | ZS | Acier zingué Sendzimir | 1061208 | [5 empty] | 475 | 3 | m | 28
394 | S5 | Élément rectiligne | Élément rectiligne non foré avec couvercle à charnières | Solid bottom with hinged cover |  | Ensemble corps + couvercle | Non | Oui | 100 | 100 |  |  | 3000 |  | ZS | Acier zingué Sendzimir | 1061401 | [5 empty] | 98 | 3 | m | 28
395 | S5 | Élément rectiligne | Élément rectiligne non foré avec couvercle à charnières | Solid bottom with hinged cover |  | Ensemble corps + couvercle | Non | Oui | 100 | 150 |  |  | 3000 |  | ZS | Acier zingué Sendzimir | 1061402 | [5 empty] | 148 | 3 | m | 28
396 | S5 | Élément rectiligne | Élément rectiligne non foré avec couvercle à charnières | Solid bottom with hinged cover |  | Ensemble corps + couvercle | Non | Oui | 100 | 200 |  |  | 3000 |  | ZS | Acier zingué Sendzimir | 1061403 | [5 empty] | 197 | 3 | m | 28
397 | S5 | Élément rectiligne | Élément rectiligne non foré avec couvercle à charnières | Solid bottom with hinged cover |  | Ensemble corps + couvercle | Non | Oui | 100 | 300 |  |  | 3000 |  | ZS | Acier zingué Sendzimir | 1061404 | [5 empty] | 296 | 3 | m | 28
398 | S5 | Élément rectiligne | Élément rectiligne non foré avec couvercle à charnières | Solid bottom with hinged cover |  | Ensemble corps + couvercle | Non | Oui | 100 | 400 |  |  | 3000 |  | ZS | Acier zingué Sendzimir | 1061405 | [5 empty] | 395 | 3 | m | 28
399 | S5 | Élément rectiligne | Élément rectiligne non foré avec couvercle à charnières | Solid bottom with hinged cover |  | Ensemble corps + couvercle | Non | Oui | 100 | 500 |  |  | 3000 |  | ZS | Acier zingué Sendzimir | 1061406 | [5 empty] | 495 | 3 | m | 28
400 | S5 | Élément rectiligne | Élément rectiligne non foré avec couvercle à charnières | Solid bottom with hinged cover |  | Ensemble corps + couvercle | Non | Oui | 100 | 600 |  |  | 3000 |  | ZS | Acier zingué Sendzimir | 1061407 | [5 empty] | 595 | 3 | m | 28
401 | S5 | Élément rectiligne | Élément rectiligne foré avec couvercle à charnières | Perforated with hinged cover |  | Ensemble corps + couvercle | Oui | Oui | 50 | 50 |  |  | 3000 |  | ZS | Acier zingué Sendzimir | 1060001 | [5 empty] | 25 | 3 | m | 29
402 | S5 | Élément rectiligne | Élément rectiligne foré avec couvercle à charnières | Perforated with hinged cover |  | Ensemble corps + couvercle | Oui | Oui | 50 | 100 |  |  | 3000 |  | ZS | Acier zingué Sendzimir | 1060003 | [5 empty] | 49 | 3 | m | 29
403 | S5 | Élément rectiligne | Élément rectiligne foré avec couvercle à charnières | Perforated with hinged cover |  | Ensemble corps + couvercle | Oui | Oui | 50 | 150 |  |  | 3000 |  | ZS | Acier zingué Sendzimir | 1060004 | [5 empty] | 74 | 3 | m | 29
404 | S5 | Élément rectiligne | Élément rectiligne foré avec couvercle à charnières | Perforated with hinged cover |  | Ensemble corps + couvercle | Oui | Oui | 50 | 200 |  |  | 3000 |  | ZS | Acier zingué Sendzimir | 1060005 | [5 empty] | 98 | 3 | m | 29
405 | S5 | Élément rectiligne | Élément rectiligne foré avec couvercle à charnières | Perforated with hinged cover |  | Ensemble corps + couvercle | Oui | Oui | 50 | 300 |  |  | 3000 |  | ZS | Acier zingué Sendzimir | 1060006 | [5 empty] | 147 | 3 | m | 29
406 | S5 | Élément rectiligne | Élément rectiligne foré avec couvercle à charnières | Perforated with hinged cover |  | Ensemble corps + couvercle | Oui | Oui | 50 | 400 |  |  | 3000 |  | ZS | Acier zingué Sendzimir | 1060007 | [5 empty] | 196 | 3 | m | 29
407 | S5 | Élément rectiligne | Élément rectiligne foré avec couvercle à charnières | Perforated with hinged cover |  | Ensemble corps + couvercle | Oui | Oui | 50 | 500 |  |  | 3000 |  | ZS | Acier zingué Sendzimir | 1060008 | [5 empty] | 245 | 3 | m | 29
408 | S5 | Élément rectiligne | Élément rectiligne foré avec couvercle à charnières | Perforated with hinged cover |  | Ensemble corps + couvercle | Oui | Oui | 50 | 600 |  |  | 3000 |  | ZS | Acier zingué Sendzimir | 1060009 | [5 empty] | 295 | 3 | m | 29
409 | S5 | Élément rectiligne | Élément rectiligne foré avec couvercle à charnières | Perforated with hinged cover |  | Ensemble corps + couvercle | Oui | Oui | 80 | 80 |  |  | 3000 |  | ZS | Acier zingué Sendzimir | 1060201 | [5 empty] | 62 | 3 | m | 29
410 | S5 | Élément rectiligne | Élément rectiligne foré avec couvercle à charnières | Perforated with hinged cover |  | Ensemble corps + couvercle | Oui | Oui | 80 | 100 |  |  | 3000 |  | ZS | Acier zingué Sendzimir | 1060202 | [5 empty] | 78 | 3 | m | 29
411 | S5 | Élément rectiligne | Élément rectiligne foré avec couvercle à charnières | Perforated with hinged cover |  | Ensemble corps + couvercle | Oui | Oui | 80 | 150 |  |  | 3000 |  | ZS | Acier zingué Sendzimir | 1060203 | [5 empty] | 118 | 3 | m | 29
412 | S5 | Élément rectiligne | Élément rectiligne foré avec couvercle à charnières | Perforated with hinged cover |  | Ensemble corps + couvercle | Oui | Oui | 80 | 200 |  |  | 3000 |  | ZS | Acier zingué Sendzimir | 1060204 | [5 empty] | 157 | 3 | m | 29
413 | S5 | Élément rectiligne | Élément rectiligne foré avec couvercle à charnières | Perforated with hinged cover |  | Ensemble corps + couvercle | Oui | Oui | 80 | 300 |  |  | 3000 |  | ZS | Acier zingué Sendzimir | 1060205 | [5 empty] | 236 | 3 | m | 29
414 | S5 | Élément rectiligne | Élément rectiligne foré avec couvercle à charnières | Perforated with hinged cover |  | Ensemble corps + couvercle | Oui | Oui | 80 | 400 |  |  | 3000 |  | ZS | Acier zingué Sendzimir | 1060206 | [5 empty] | 315 | 3 | m | 29
415 | S5 | Élément rectiligne | Élément rectiligne foré avec couvercle à charnières | Perforated with hinged cover |  | Ensemble corps + couvercle | Oui | Oui | 80 | 500 |  |  | 3000 |  | ZS | Acier zingué Sendzimir | 1060207 | [5 empty] | 395 | 3 | m | 29
416 | S5 | Élément rectiligne | Élément rectiligne foré avec couvercle à charnières | Perforated with hinged cover |  | Ensemble corps + couvercle | Oui | Oui | 80 | 600 |  |  | 3000 |  | ZS | Acier zingué Sendzimir | 1060208 | [5 empty] | 475 | 3 | m | 29
417 | S5 | Élément rectiligne | Élément rectiligne foré avec couvercle à charnières | Perforated with hinged cover |  | Ensemble corps + couvercle | Oui | Oui | 100 | 100 |  |  | 3000 |  | ZS | Acier zingué Sendzimir | 1060401 | [5 empty] | 98 | 3 | m | 29
418 | S5 | Élément rectiligne | Élément rectiligne foré avec couvercle à charnières | Perforated with hinged cover |  | Ensemble corps + couvercle | Oui | Oui | 100 | 150 |  |  | 3000 |  | ZS | Acier zingué Sendzimir | 1060402 | [5 empty] | 148 | 3 | m | 29
419 | S5 | Élément rectiligne | Élément rectiligne foré avec couvercle à charnières | Perforated with hinged cover |  | Ensemble corps + couvercle | Oui | Oui | 100 | 200 |  |  | 3000 |  | ZS | Acier zingué Sendzimir | 1060403 | [5 empty] | 197 | 3 | m | 29
420 | S5 | Élément rectiligne | Élément rectiligne foré avec couvercle à charnières | Perforated with hinged cover |  | Ensemble corps + couvercle | Oui | Oui | 100 | 300 |  |  | 3000 |  | ZS | Acier zingué Sendzimir | 1060404 | [5 empty] | 296 | 3 | m | 29
421 | S5 | Élément rectiligne | Élément rectiligne foré avec couvercle à charnières | Perforated with hinged cover |  | Ensemble corps + couvercle | Oui | Oui | 100 | 400 |  |  | 3000 |  | ZS | Acier zingué Sendzimir | 1060405 | [5 empty] | 395 | 3 | m | 29
422 | S5 | Élément rectiligne | Élément rectiligne foré avec couvercle à charnières | Perforated with hinged cover |  | Ensemble corps + couvercle | Oui | Oui | 100 | 500 |  |  | 3000 |  | ZS | Acier zingué Sendzimir | 1060406 | [5 empty] | 495 | 3 | m | 29
423 | S5 | Élément rectiligne | Élément rectiligne foré avec couvercle à charnières | Perforated with hinged cover |  | Ensemble corps + couvercle | Oui | Oui | 100 | 600 |  |  | 3000 |  | ZS | Acier zingué Sendzimir | 1060407 | [5 empty] | 595 | 3 | m | 29
424 | S5 | Accessoire | Courbe plate à 45° | 45° horizontal elbow | CPO 45 | Corps |  |  | 50 | 50 |  |  |  |  | ZS | Acier zingué Sendzimir | 1040001 | 107 | 175 | 0.2 |  |  |  | 8 | pcs | 30
425 | S5 | Accessoire | Courbe plate à 45° | 45° horizontal elbow | CPO 45 | Corps |  |  | 50 | 50 |  |  |  |  | VB | Vernis couleur bleue | 1140001 | 107 | 175 | 0.2 |  |  |  | 8 | pcs | 30
426 | S5 | Accessoire | Courbe plate à 45° | 45° horizontal elbow | CPO 45 | Corps |  |  | 50 | 50 |  |  |  |  | VG | Vernis couleur grise RAL 7035 | 1240001 | 107 | 175 | 0.2 |  |  |  | 8 | pcs | 30
427 | S5 | Accessoire | Courbe plate à 45° | 45° horizontal elbow | CPO 45 | Corps |  |  | 50 | 50 |  |  |  |  | ZF | Acier galvanisé à chaud | 1740001 | 107 | 175 | 0.2 |  |  |  | 8 | pcs | 30
428 | S5 | Accessoire | Courbe plate à 45° | 45° horizontal elbow | CPO 45 | Corps |  |  | 50 | 50 |  |  |  |  | IX | Acier Inox AISI 304 | 1440001 | 107 | 175 | 0.2 |  |  |  | 8 | pcs | 30
429 | S5 | Accessoire | Courbe plate à 45° | 45° horizontal elbow | CPO 45 | Corps |  |  | 50 | 100 |  |  |  |  | ZS | Acier zingué Sendzimir | 1040003 | 157 | 210 | 0.28 |  |  |  | 8 | pcs | 30
430 | S5 | Accessoire | Courbe plate à 45° | 45° horizontal elbow | CPO 45 | Corps |  |  | 50 | 100 |  |  |  |  | VB | Vernis couleur bleue | 1140003 | 157 | 210 | 0.28 |  |  |  | 8 | pcs | 30
431 | S5 | Accessoire | Courbe plate à 45° | 45° horizontal elbow | CPO 45 | Corps |  |  | 50 | 100 |  |  |  |  | VG | Vernis couleur grise RAL 7035 | 1240003 | 157 | 210 | 0.28 |  |  |  | 8 | pcs | 30
432 | S5 | Accessoire | Courbe plate à 45° | 45° horizontal elbow | CPO 45 | Corps |  |  | 50 | 100 |  |  |  |  | ZF | Acier galvanisé à chaud | 1740003 | 157 | 210 | 0.28 |  |  |  | 8 | pcs | 30
433 | S5 | Accessoire | Courbe plate à 45° | 45° horizontal elbow | CPO 45 | Corps |  |  | 50 | 100 |  |  |  |  | IX | Acier Inox AISI 304 | 1440003 | 157 | 210 | 0.28 |  |  |  | 8 | pcs | 30
434 | S5 | Accessoire | Courbe plate à 45° | 45° horizontal elbow | CPO 45 | Corps |  |  | 50 | 150 |  |  |  |  | ZS | Acier zingué Sendzimir | 1040004 | 207 | 246 | 0.34 |  |  |  | 8 | pcs | 30
435 | S5 | Accessoire | Courbe plate à 45° | 45° horizontal elbow | CPO 45 | Corps |  |  | 50 | 150 |  |  |  |  | VB | Vernis couleur bleue | 1140004 | 207 | 246 | 0.34 |  |  |  | 8 | pcs | 30
436 | S5 | Accessoire | Courbe plate à 45° | 45° horizontal elbow | CPO 45 | Corps |  |  | 50 | 150 |  |  |  |  | VG | Vernis couleur grise RAL 7035 | 1240004 | 207 | 246 | 0.34 |  |  |  | 8 | pcs | 30
437 | S5 | Accessoire | Courbe plate à 45° | 45° horizontal elbow | CPO 45 | Corps |  |  | 50 | 150 |  |  |  |  | ZF | Acier galvanisé à chaud | 1740004 | 207 | 246 | 0.34 |  |  |  | 8 | pcs | 30
438 | S5 | Accessoire | Courbe plate à 45° | 45° horizontal elbow | CPO 45 | Corps |  |  | 50 | 150 |  |  |  |  | IX | Acier Inox AISI 304 | 1440004 | 207 | 246 | 0.34 |  |  |  | 8 | pcs | 30
439 | S5 | Accessoire | Courbe plate à 45° | 45° horizontal elbow | CPO 45 | Corps |  |  | 50 | 200 |  |  |  |  | ZS | Acier zingué Sendzimir | 1040005 | 257 | 281 | 0.52 |  |  |  | 8 | pcs | 30
440 | S5 | Accessoire | Courbe plate à 45° | 45° horizontal elbow | CPO 45 | Corps |  |  | 50 | 200 |  |  |  |  | VB | Vernis couleur bleue | 1140005 | 257 | 281 | 0.52 |  |  |  | 8 | pcs | 30
441 | S5 | Accessoire | Courbe plate à 45° | 45° horizontal elbow | CPO 45 | Corps |  |  | 50 | 200 |  |  |  |  | VG | Vernis couleur grise RAL 7035 | 1240005 | 257 | 281 | 0.52 |  |  |  | 8 | pcs | 30
442 | S5 | Accessoire | Courbe plate à 45° | 45° horizontal elbow | CPO 45 | Corps |  |  | 50 | 200 |  |  |  |  | ZF | Acier galvanisé à chaud | 1740005 | 257 | 281 | 0.52 |  |  |  | 8 | pcs | 30
443 | S5 | Accessoire | Courbe plate à 45° | 45° horizontal elbow | CPO 45 | Corps |  |  | 50 | 200 |  |  |  |  | IX | Acier Inox AISI 304 | 1440005 | 257 | 281 | 0.52 |  |  |  | 8 | pcs | 30
444 | S5 | Accessoire | Courbe plate à 45° | 45° horizontal elbow | CPO 45 | Corps |  |  | 50 | 300 |  |  |  |  | ZS | Acier zingué Sendzimir | 1040006 | 357 | 352 | 0.76 |  |  |  | 6 | pcs | 30
445 | S5 | Accessoire | Courbe plate à 45° | 45° horizontal elbow | CPO 45 | Corps |  |  | 50 | 300 |  |  |  |  | VB | Vernis couleur bleue | 1140006 | 357 | 352 | 0.76 |  |  |  | 6 | pcs | 30
446 | S5 | Accessoire | Courbe plate à 45° | 45° horizontal elbow | CPO 45 | Corps |  |  | 50 | 300 |  |  |  |  | VG | Vernis couleur grise RAL 7035 | 1240006 | 357 | 352 | 0.76 |  |  |  | 6 | pcs | 30
447 | S5 | Accessoire | Courbe plate à 45° | 45° horizontal elbow | CPO 45 | Corps |  |  | 50 | 300 |  |  |  |  | ZF | Acier galvanisé à chaud | 1740006 | 357 | 352 | 0.76 |  |  |  | 6 | pcs | 30
448 | S5 | Accessoire | Courbe plate à 45° | 45° horizontal elbow | CPO 45 | Corps |  |  | 50 | 300 |  |  |  |  | IX | Acier Inox AISI 304 | 1440006 | 357 | 352 | 0.76 |  |  |  | 6 | pcs | 30
449 | S5 | Accessoire | Courbe plate à 45° | 45° horizontal elbow | CPO 45 | Corps |  |  | 50 | 400 |  |  |  |  | ZS | Acier zingué Sendzimir | 1040007 | 457 | 422 | 1.22 |  |  |  | 4 | pcs | 30
450 | S5 | Accessoire | Courbe plate à 45° | 45° horizontal elbow | CPO 45 | Corps |  |  | 50 | 400 |  |  |  |  | VB | Vernis couleur bleue | 1140007 | 457 | 422 | 1.22 |  |  |  | 4 | pcs | 30
451 | S5 | Accessoire | Courbe plate à 45° | 45° horizontal elbow | CPO 45 | Corps |  |  | 50 | 400 |  |  |  |  | VG | Vernis couleur grise RAL 7035 | 1240007 | 457 | 422 | 1.22 |  |  |  | 4 | pcs | 30
452 | S5 | Accessoire | Courbe plate à 45° | 45° horizontal elbow | CPO 45 | Corps |  |  | 50 | 400 |  |  |  |  | ZF | Acier galvanisé à chaud | 1740007 | 457 | 422 | 1.22 |  |  |  | 4 | pcs | 30
453 | S5 | Accessoire | Courbe plate à 45° | 45° horizontal elbow | CPO 45 | Corps |  |  | 50 | 400 |  |  |  |  | IX | Acier Inox AISI 304 | 1440007 | 457 | 422 | 1.22 |  |  |  | 4 | pcs | 30
454 | S5 | Accessoire | Courbe plate à 45° | 45° horizontal elbow | CPO 45 | Corps |  |  | 50 | 500 |  |  |  |  | ZS | Acier zingué Sendzimir | 1040008 | 557 | 493 | 1.62 |  |  |  | 2 | pcs | 30
455 | S5 | Accessoire | Courbe plate à 45° | 45° horizontal elbow | CPO 45 | Corps |  |  | 50 | 500 |  |  |  |  | VB | Vernis couleur bleue | 1140008 | 557 | 493 | 1.62 |  |  |  | 2 | pcs | 30
456 | S5 | Accessoire | Courbe plate à 45° | 45° horizontal elbow | CPO 45 | Corps |  |  | 50 | 500 |  |  |  |  | VG | Vernis couleur grise RAL 7035 | 1240008 | 557 | 493 | 1.62 |  |  |  | 2 | pcs | 30
457 | S5 | Accessoire | Courbe plate à 45° | 45° horizontal elbow | CPO 45 | Corps |  |  | 50 | 500 |  |  |  |  | ZF | Acier galvanisé à chaud | 1740008 | 557 | 493 | 1.62 |  |  |  | 2 | pcs | 30
458 | S5 | Accessoire | Courbe plate à 45° | 45° horizontal elbow | CPO 45 | Corps |  |  | 50 | 500 |  |  |  |  | IX | Acier Inox AISI 304 | 1440008 | 557 | 493 | 1.62 |  |  |  | 2 | pcs | 30
459 | S5 | Accessoire | Courbe plate à 45° | 45° horizontal elbow | CPO 45 | Corps |  |  | 50 | 600 |  |  |  |  | ZS | Acier zingué Sendzimir | 1040009 | 657 | 564 | 2.16 |  |  |  | 2 | pcs | 30
460 | S5 | Accessoire | Courbe plate à 45° | 45° horizontal elbow | CPO 45 | Corps |  |  | 50 | 600 |  |  |  |  | VB | Vernis couleur bleue | 1140009 | 657 | 564 | 2.16 |  |  |  | 2 | pcs | 30
461 | S5 | Accessoire | Courbe plate à 45° | 45° horizontal elbow | CPO 45 | Corps |  |  | 50 | 600 |  |  |  |  | VG | Vernis couleur grise RAL 7035 | 1240009 | 657 | 564 | 2.16 |  |  |  | 2 | pcs | 30
462 | S5 | Accessoire | Courbe plate à 45° | 45° horizontal elbow | CPO 45 | Corps |  |  | 50 | 600 |  |  |  |  | ZF | Acier galvanisé à chaud | 1740009 | 657 | 564 | 2.16 |  |  |  | 2 | pcs | 30
463 | S5 | Accessoire | Courbe plate à 45° | 45° horizontal elbow | CPO 45 | Corps |  |  | 50 | 600 |  |  |  |  | IX | Acier Inox AISI 304 | 1440009 | 657 | 564 | 2.16 |  |  |  | 2 | pcs | 30
464 | S5 | Accessoire | Courbe plate à 45° | 45° horizontal elbow | CPO 45 | Corps |  |  | 80 | 80 |  |  |  |  | ZS | Acier zingué Sendzimir | 1040051 | 137 | 196 | 0.3 |  |  |  | 8 | pcs | 30
465 | S5 | Accessoire | Courbe plate à 45° | 45° horizontal elbow | CPO 45 | Corps |  |  | 80 | 80 |  |  |  |  | VB | Vernis couleur bleue | 1140051 | 137 | 196 | 0.3 |  |  |  | 8 | pcs | 30
466 | S5 | Accessoire | Courbe plate à 45° | 45° horizontal elbow | CPO 45 | Corps |  |  | 80 | 80 |  |  |  |  | VG | Vernis couleur grise RAL 7035 | 1240051 | 137 | 196 | 0.3 |  |  |  | 8 | pcs | 30
467 | S5 | Accessoire | Courbe plate à 45° | 45° horizontal elbow | CPO 45 | Corps |  |  | 80 | 80 |  |  |  |  | ZF | Acier galvanisé à chaud | 1740051 | 137 | 196 | 0.3 |  |  |  | 8 | pcs | 30
468 | S5 | Accessoire | Courbe plate à 45° | 45° horizontal elbow | CPO 45 | Corps |  |  | 80 | 80 |  |  |  |  | IX | Acier Inox AISI 304 | 1440051 | 137 | 196 | 0.3 |  |  |  | 8 | pcs | 30
469 | S5 | Accessoire | Courbe plate à 45° | 45° horizontal elbow | CPO 45 | Corps |  |  | 80 | 100 |  |  |  |  | ZS | Acier zingué Sendzimir | 1040052 | 157 | 210 | 0.34 |  |  |  | 8 | pcs | 30
470 | S5 | Accessoire | Courbe plate à 45° | 45° horizontal elbow | CPO 45 | Corps |  |  | 80 | 100 |  |  |  |  | VB | Vernis couleur bleue | 1140052 | 157 | 210 | 0.34 |  |  |  | 8 | pcs | 30
471 | S5 | Accessoire | Courbe plate à 45° | 45° horizontal elbow | CPO 45 | Corps |  |  | 80 | 100 |  |  |  |  | VG | Vernis couleur grise RAL 7035 | 1240052 | 157 | 210 | 0.34 |  |  |  | 8 | pcs | 30
472 | S5 | Accessoire | Courbe plate à 45° | 45° horizontal elbow | CPO 45 | Corps |  |  | 80 | 100 |  |  |  |  | ZF | Acier galvanisé à chaud | 1740052 | 157 | 210 | 0.34 |  |  |  | 8 | pcs | 30
473 | S5 | Accessoire | Courbe plate à 45° | 45° horizontal elbow | CPO 45 | Corps |  |  | 80 | 100 |  |  |  |  | IX | Acier Inox AISI 304 | 1440052 | 157 | 210 | 0.34 |  |  |  | 8 | pcs | 30
474 | S5 | Accessoire | Courbe plate à 45° | 45° horizontal elbow | CPO 45 | Corps |  |  | 80 | 150 |  |  |  |  | ZS | Acier zingué Sendzimir | 1040053 | 207 | 246 | 0.44 |  |  |  | 8 | pcs | 30
475 | S5 | Accessoire | Courbe plate à 45° | 45° horizontal elbow | CPO 45 | Corps |  |  | 80 | 150 |  |  |  |  | VB | Vernis couleur bleue | 1140053 | 207 | 246 | 0.44 |  |  |  | 8 | pcs | 30
476 | S5 | Accessoire | Courbe plate à 45° | 45° horizontal elbow | CPO 45 | Corps |  |  | 80 | 150 |  |  |  |  | VG | Vernis couleur grise RAL 7035 | 1240053 | 207 | 246 | 0.44 |  |  |  | 8 | pcs | 30
477 | S5 | Accessoire | Courbe plate à 45° | 45° horizontal elbow | CPO 45 | Corps |  |  | 80 | 150 |  |  |  |  | ZF | Acier galvanisé à chaud | 1740053 | 207 | 246 | 0.44 |  |  |  | 8 | pcs | 30
478 | S5 | Accessoire | Courbe plate à 45° | 45° horizontal elbow | CPO 45 | Corps |  |  | 80 | 150 |  |  |  |  | IX | Acier Inox AISI 304 | 1440053 | 207 | 246 | 0.44 |  |  |  | 8 | pcs | 30
479 | S5 | Accessoire | Courbe plate à 45° | 45° horizontal elbow | CPO 45 | Corps |  |  | 80 | 200 |  |  |  |  | ZS | Acier zingué Sendzimir | 1040054 | 257 | 281 | 0.56 |  |  |  | 8 | pcs | 30
480 | S5 | Accessoire | Courbe plate à 45° | 45° horizontal elbow | CPO 45 | Corps |  |  | 80 | 200 |  |  |  |  | VB | Vernis couleur bleue | 1140054 | 257 | 281 | 0.56 |  |  |  | 8 | pcs | 30
481 | S5 | Accessoire | Courbe plate à 45° | 45° horizontal elbow | CPO 45 | Corps |  |  | 80 | 200 |  |  |  |  | VG | Vernis couleur grise RAL 7035 | 1240054 | 257 | 281 | 0.56 |  |  |  | 8 | pcs | 30
482 | S5 | Accessoire | Courbe plate à 45° | 45° horizontal elbow | CPO 45 | Corps |  |  | 80 | 200 |  |  |  |  | ZF | Acier galvanisé à chaud | 1740054 | 257 | 281 | 0.56 |  |  |  | 8 | pcs | 30
483 | S5 | Accessoire | Courbe plate à 45° | 45° horizontal elbow | CPO 45 | Corps |  |  | 80 | 200 |  |  |  |  | IX | Acier Inox AISI 304 | 1440054 | 257 | 281 | 0.56 |  |  |  | 8 | pcs | 30
484 | S5 | Accessoire | Courbe plate à 45° | 45° horizontal elbow | CPO 45 | Corps |  |  | 80 | 300 |  |  |  |  | ZS | Acier zingué Sendzimir | 1040055 | 357 | 352 | 0.82 |  |  |  | 6 | pcs | 30
485 | S5 | Accessoire | Courbe plate à 45° | 45° horizontal elbow | CPO 45 | Corps |  |  | 80 | 300 |  |  |  |  | VB | Vernis couleur bleue | 1140055 | 357 | 352 | 0.82 |  |  |  | 6 | pcs | 30
486 | S5 | Accessoire | Courbe plate à 45° | 45° horizontal elbow | CPO 45 | Corps |  |  | 80 | 300 |  |  |  |  | VG | Vernis couleur grise RAL 7035 | 1240055 | 357 | 352 | 0.82 |  |  |  | 6 | pcs | 30
487 | S5 | Accessoire | Courbe plate à 45° | 45° horizontal elbow | CPO 45 | Corps |  |  | 80 | 300 |  |  |  |  | ZF | Acier galvanisé à chaud | 1740055 | 357 | 352 | 0.82 |  |  |  | 6 | pcs | 30
488 | S5 | Accessoire | Courbe plate à 45° | 45° horizontal elbow | CPO 45 | Corps |  |  | 80 | 300 |  |  |  |  | IX | Acier Inox AISI 304 | 1440055 | 357 | 352 | 0.82 |  |  |  | 6 | pcs | 30
489 | S5 | Accessoire | Courbe plate à 45° | 45° horizontal elbow | CPO 45 | Corps |  |  | 80 | 400 |  |  |  |  | ZS | Acier zingué Sendzimir | 1040056 | 457 | 422 | 1.32 |  |  |  | 4 | pcs | 30
490 | S5 | Accessoire | Courbe plate à 45° | 45° horizontal elbow | CPO 45 | Corps |  |  | 80 | 400 |  |  |  |  | VB | Vernis couleur bleue | 1140056 | 457 | 422 | 1.32 |  |  |  | 4 | pcs | 30
491 | S5 | Accessoire | Courbe plate à 45° | 45° horizontal elbow | CPO 45 | Corps |  |  | 80 | 400 |  |  |  |  | VG | Vernis couleur grise RAL 7035 | 1240056 | 457 | 422 | 1.32 |  |  |  | 4 | pcs | 30
492 | S5 | Accessoire | Courbe plate à 45° | 45° horizontal elbow | CPO 45 | Corps |  |  | 80 | 400 |  |  |  |  | ZF | Acier galvanisé à chaud | 1740056 | 457 | 422 | 1.32 |  |  |  | 4 | pcs | 30
493 | S5 | Accessoire | Courbe plate à 45° | 45° horizontal elbow | CPO 45 | Corps |  |  | 80 | 400 |  |  |  |  | IX | Acier Inox AISI 304 | 1440056 | 457 | 422 | 1.32 |  |  |  | 4 | pcs | 30
494 | S5 | Accessoire | Courbe plate à 45° | 45° horizontal elbow | CPO 45 | Corps |  |  | 80 | 500 |  |  |  |  | ZS | Acier zingué Sendzimir | 1040057 | 557 | 493 | 1.78 |  |  |  | 2 | pcs | 30
495 | S5 | Accessoire | Courbe plate à 45° | 45° horizontal elbow | CPO 45 | Corps |  |  | 80 | 500 |  |  |  |  | VB | Vernis couleur bleue | 1140057 | 557 | 493 | 1.78 |  |  |  | 2 | pcs | 30
496 | S5 | Accessoire | Courbe plate à 45° | 45° horizontal elbow | CPO 45 | Corps |  |  | 80 | 500 |  |  |  |  | VG | Vernis couleur grise RAL 7035 | 1240057 | 557 | 493 | 1.78 |  |  |  | 2 | pcs | 30
497 | S5 | Accessoire | Courbe plate à 45° | 45° horizontal elbow | CPO 45 | Corps |  |  | 80 | 500 |  |  |  |  | ZF | Acier galvanisé à chaud | 1740057 | 557 | 493 | 1.78 |  |  |  | 2 | pcs | 30
498 | S5 | Accessoire | Courbe plate à 45° | 45° horizontal elbow | CPO 45 | Corps |  |  | 80 | 500 |  |  |  |  | IX | Acier Inox AISI 304 | 1440057 | 557 | 493 | 1.78 |  |  |  | 2 | pcs | 30
499 | S5 | Accessoire | Courbe plate à 45° | 45° horizontal elbow | CPO 45 | Corps |  |  | 80 | 600 |  |  |  |  | ZS | Acier zingué Sendzimir | 1040058 | 657 | 564 | 2.28 |  |  |  | 2 | pcs | 30
500 | S5 | Accessoire | Courbe plate à 45° | 45° horizontal elbow | CPO 45 | Corps |  |  | 80 | 600 |  |  |  |  | VB | Vernis couleur bleue | 1140058 | 657 | 564 | 2.28 |  |  |  | 2 | pcs | 30
501 | S5 | Accessoire | Courbe plate à 45° | 45° horizontal elbow | CPO 45 | Corps |  |  | 80 | 600 |  |  |  |  | VG | Vernis couleur grise RAL 7035 | 1240058 | 657 | 564 | 2.28 |  |  |  | 2 | pcs | 30
502 | S5 | Accessoire | Courbe plate à 45° | 45° horizontal elbow | CPO 45 | Corps |  |  | 80 | 600 |  |  |  |  | ZF | Acier galvanisé à chaud | 1740058 | 657 | 564 | 2.28 |  |  |  | 2 | pcs | 30
503 | S5 | Accessoire | Courbe plate à 45° | 45° horizontal elbow | CPO 45 | Corps |  |  | 80 | 600 |  |  |  |  | IX | Acier Inox AISI 304 | 1440058 | 657 | 564 | 2.28 |  |  |  | 2 | pcs | 30
504 | S5 | Accessoire | Courbe plate à 45° | 45° horizontal elbow | CPO 45 | Corps |  |  | 100 | 100 |  |  |  |  | ZS | Acier zingué Sendzimir | 1040101 | 157 | 210 | 0.4 |  |  |  | 8 | pcs | 30
505 | S5 | Accessoire | Courbe plate à 45° | 45° horizontal elbow | CPO 45 | Corps |  |  | 100 | 100 |  |  |  |  | VB | Vernis couleur bleue | 1140101 | 157 | 210 | 0.4 |  |  |  | 8 | pcs | 30
506 | S5 | Accessoire | Courbe plate à 45° | 45° horizontal elbow | CPO 45 | Corps |  |  | 100 | 100 |  |  |  |  | VG | Vernis couleur grise RAL 7035 | 1240101 | 157 | 210 | 0.4 |  |  |  | 8 | pcs | 30
507 | S5 | Accessoire | Courbe plate à 45° | 45° horizontal elbow | CPO 45 | Corps |  |  | 100 | 100 |  |  |  |  | ZF | Acier galvanisé à chaud | 1740101 | 157 | 210 | 0.4 |  |  |  | 8 | pcs | 30
508 | S5 | Accessoire | Courbe plate à 45° | 45° horizontal elbow | CPO 45 | Corps |  |  | 100 | 100 |  |  |  |  | IX | Acier Inox AISI 304 | 1440101 | 157 | 210 | 0.4 |  |  |  | 8 | pcs | 30
509 | S5 | Accessoire | Courbe plate à 45° | 45° horizontal elbow | CPO 45 | Corps |  |  | 100 | 150 |  |  |  |  | ZS | Acier zingué Sendzimir | 1040102 | 207 | 246 | 0.46 |  |  |  | 8 | pcs | 30
510 | S5 | Accessoire | Courbe plate à 45° | 45° horizontal elbow | CPO 45 | Corps |  |  | 100 | 150 |  |  |  |  | VB | Vernis couleur bleue | 1140102 | 207 | 246 | 0.46 |  |  |  | 8 | pcs | 30
511 | S5 | Accessoire | Courbe plate à 45° | 45° horizontal elbow | CPO 45 | Corps |  |  | 100 | 150 |  |  |  |  | VG | Vernis couleur grise RAL 7035 | 1240102 | 207 | 246 | 0.46 |  |  |  | 8 | pcs | 30
512 | S5 | Accessoire | Courbe plate à 45° | 45° horizontal elbow | CPO 45 | Corps |  |  | 100 | 150 |  |  |  |  | ZF | Acier galvanisé à chaud | 1740102 | 207 | 246 | 0.46 |  |  |  | 8 | pcs | 30
513 | S5 | Accessoire | Courbe plate à 45° | 45° horizontal elbow | CPO 45 | Corps |  |  | 100 | 150 |  |  |  |  | IX | Acier Inox AISI 304 | 1440102 | 207 | 246 | 0.46 |  |  |  | 8 | pcs | 30
514 | S5 | Accessoire | Courbe plate à 45° | 45° horizontal elbow | CPO 45 | Corps |  |  | 100 | 200 |  |  |  |  | ZS | Acier zingué Sendzimir | 1040103 | 257 | 281 | 0.62 |  |  |  | 8 | pcs | 30
515 | S5 | Accessoire | Courbe plate à 45° | 45° horizontal elbow | CPO 45 | Corps |  |  | 100 | 200 |  |  |  |  | VB | Vernis couleur bleue | 1140103 | 257 | 281 | 0.62 |  |  |  | 8 | pcs | 30
516 | S5 | Accessoire | Courbe plate à 45° | 45° horizontal elbow | CPO 45 | Corps |  |  | 100 | 200 |  |  |  |  | VG | Vernis couleur grise RAL 7035 | 1240103 | 257 | 281 | 0.62 |  |  |  | 8 | pcs | 30
517 | S5 | Accessoire | Courbe plate à 45° | 45° horizontal elbow | CPO 45 | Corps |  |  | 100 | 200 |  |  |  |  | ZF | Acier galvanisé à chaud | 1740103 | 257 | 281 | 0.62 |  |  |  | 8 | pcs | 30
518 | S5 | Accessoire | Courbe plate à 45° | 45° horizontal elbow | CPO 45 | Corps |  |  | 100 | 200 |  |  |  |  | IX | Acier Inox AISI 304 | 1440103 | 257 | 281 | 0.62 |  |  |  | 8 | pcs | 30
519 | S5 | Accessoire | Courbe plate à 45° | 45° horizontal elbow | CPO 45 | Corps |  |  | 100 | 300 |  |  |  |  | ZS | Acier zingué Sendzimir | 1040104 | 357 | 352 | 0.88 |  |  |  | 6 | pcs | 30
520 | S5 | Accessoire | Courbe plate à 45° | 45° horizontal elbow | CPO 45 | Corps |  |  | 100 | 300 |  |  |  |  | VB | Vernis couleur bleue | 1140104 | 357 | 352 | 0.88 |  |  |  | 6 | pcs | 30
521 | S5 | Accessoire | Courbe plate à 45° | 45° horizontal elbow | CPO 45 | Corps |  |  | 100 | 300 |  |  |  |  | VG | Vernis couleur grise RAL 7035 | 1240104 | 357 | 352 | 0.88 |  |  |  | 6 | pcs | 30
522 | S5 | Accessoire | Courbe plate à 45° | 45° horizontal elbow | CPO 45 | Corps |  |  | 100 | 300 |  |  |  |  | ZF | Acier galvanisé à chaud | 1740104 | 357 | 352 | 0.88 |  |  |  | 6 | pcs | 30
523 | S5 | Accessoire | Courbe plate à 45° | 45° horizontal elbow | CPO 45 | Corps |  |  | 100 | 300 |  |  |  |  | IX | Acier Inox AISI 304 | 1440104 | 357 | 352 | 0.88 |  |  |  | 6 | pcs | 30
524 | S5 | Accessoire | Courbe plate à 45° | 45° horizontal elbow | CPO 45 | Corps |  |  | 100 | 400 |  |  |  |  | ZS | Acier zingué Sendzimir | 1040105 | 457 | 422 | 1.4 |  |  |  | 4 | pcs | 30
525 | S5 | Accessoire | Courbe plate à 45° | 45° horizontal elbow | CPO 45 | Corps |  |  | 100 | 400 |  |  |  |  | VB | Vernis couleur bleue | 1140105 | 457 | 422 | 1.4 |  |  |  | 4 | pcs | 30
526 | S5 | Accessoire | Courbe plate à 45° | 45° horizontal elbow | CPO 45 | Corps |  |  | 100 | 400 |  |  |  |  | VG | Vernis couleur grise RAL 7035 | 1240105 | 457 | 422 | 1.4 |  |  |  | 4 | pcs | 30
527 | S5 | Accessoire | Courbe plate à 45° | 45° horizontal elbow | CPO 45 | Corps |  |  | 100 | 400 |  |  |  |  | ZF | Acier galvanisé à chaud | 1740105 | 457 | 422 | 1.4 |  |  |  | 4 | pcs | 30
528 | S5 | Accessoire | Courbe plate à 45° | 45° horizontal elbow | CPO 45 | Corps |  |  | 100 | 400 |  |  |  |  | IX | Acier Inox AISI 304 | 1440105 | 457 | 422 | 1.4 |  |  |  | 4 | pcs | 30
529 | S5 | Accessoire | Courbe plate à 45° | 45° horizontal elbow | CPO 45 | Corps |  |  | 100 | 500 |  |  |  |  | ZS | Acier zingué Sendzimir | 1040106 | 557 | 493 | 1.88 |  |  |  | 2 | pcs | 30
530 | S5 | Accessoire | Courbe plate à 45° | 45° horizontal elbow | CPO 45 | Corps |  |  | 100 | 500 |  |  |  |  | VB | Vernis couleur bleue | 1140106 | 557 | 493 | 1.88 |  |  |  | 2 | pcs | 30
531 | S5 | Accessoire | Courbe plate à 45° | 45° horizontal elbow | CPO 45 | Corps |  |  | 100 | 500 |  |  |  |  | VG | Vernis couleur grise RAL 7035 | 1240106 | 557 | 493 | 1.88 |  |  |  | 2 | pcs | 30
532 | S5 | Accessoire | Courbe plate à 45° | 45° horizontal elbow | CPO 45 | Corps |  |  | 100 | 500 |  |  |  |  | ZF | Acier galvanisé à chaud | 1740106 | 557 | 493 | 1.88 |  |  |  | 2 | pcs | 30
533 | S5 | Accessoire | Courbe plate à 45° | 45° horizontal elbow | CPO 45 | Corps |  |  | 100 | 500 |  |  |  |  | IX | Acier Inox AISI 304 | 1440106 | 557 | 493 | 1.88 |  |  |  | 2 | pcs | 30
534 | S5 | Accessoire | Courbe plate à 45° | 45° horizontal elbow | CPO 45 | Corps |  |  | 100 | 600 |  |  |  |  | ZS | Acier zingué Sendzimir | 1040107 | 657 | 564 | 2.56 |  |  |  | 2 | pcs | 30
535 | S5 | Accessoire | Courbe plate à 45° | 45° horizontal elbow | CPO 45 | Corps |  |  | 100 | 600 |  |  |  |  | VB | Vernis couleur bleue | 1140107 | 657 | 564 | 2.56 |  |  |  | 2 | pcs | 30
536 | S5 | Accessoire | Courbe plate à 45° | 45° horizontal elbow | CPO 45 | Corps |  |  | 100 | 600 |  |  |  |  | VG | Vernis couleur grise RAL 7035 | 1240107 | 657 | 564 | 2.56 |  |  |  | 2 | pcs | 30
537 | S5 | Accessoire | Courbe plate à 45° | 45° horizontal elbow | CPO 45 | Corps |  |  | 100 | 600 |  |  |  |  | ZF | Acier galvanisé à chaud | 1740107 | 657 | 564 | 2.56 |  |  |  | 2 | pcs | 30
538 | S5 | Accessoire | Courbe plate à 45° | 45° horizontal elbow | CPO 45 | Corps |  |  | 100 | 600 |  |  |  |  | IX | Acier Inox AISI 304 | 1440107 | 657 | 564 | 2.56 |  |  |  | 2 | pcs | 30
539 | S5 | Accessoire | Couvercle – Courbe plate à 45° | Cover – 45° horizontal elbow | CPO 45 | Couvercle |  |  |  | 50 |  |  |  |  | ZS | Acier zingué Sendzimir | 1050001 |  |  | 0.04 |  |  |  | 8 | pcs | 30
540 | S5 | Accessoire | Couvercle – Courbe plate à 45° | Cover – 45° horizontal elbow | CPO 45 | Couvercle |  |  |  | 50 |  |  |  |  | VB | Vernis couleur bleue | 1150001 |  |  | 0.04 |  |  |  | 8 | pcs | 30
541 | S5 | Accessoire | Couvercle – Courbe plate à 45° | Cover – 45° horizontal elbow | CPO 45 | Couvercle |  |  |  | 50 |  |  |  |  | VG | Vernis couleur grise RAL 7035 | 1250001 |  |  | 0.04 |  |  |  | 8 | pcs | 30
542 | S5 | Accessoire | Couvercle – Courbe plate à 45° | Cover – 45° horizontal elbow | CPO 45 | Couvercle |  |  |  | 50 |  |  |  |  | ZF | Acier galvanisé à chaud | 1750001 |  |  | 0.04 |  |  |  | 8 | pcs | 30
543 | S5 | Accessoire | Couvercle – Courbe plate à 45° | Cover – 45° horizontal elbow | CPO 45 | Couvercle |  |  |  | 50 |  |  |  |  | IX | Acier Inox AISI 304 | 1450001 |  |  | 0.04 |  |  |  | 8 | pcs | 30
544 | S5 | Accessoire | Couvercle – Courbe plate à 45° | Cover – 45° horizontal elbow | CPO 45 | Couvercle |  |  |  | 80 |  |  |  |  | ZS | Acier zingué Sendzimir | 1050002 |  |  | 0.08 |  |  |  | 8 | pcs | 30
545 | S5 | Accessoire | Couvercle – Courbe plate à 45° | Cover – 45° horizontal elbow | CPO 45 | Couvercle |  |  |  | 80 |  |  |  |  | VB | Vernis couleur bleue | 1150002 |  |  | 0.08 |  |  |  | 8 | pcs | 30
546 | S5 | Accessoire | Couvercle – Courbe plate à 45° | Cover – 45° horizontal elbow | CPO 45 | Couvercle |  |  |  | 80 |  |  |  |  | VG | Vernis couleur grise RAL 7035 | 1250002 |  |  | 0.08 |  |  |  | 8 | pcs | 30
547 | S5 | Accessoire | Couvercle – Courbe plate à 45° | Cover – 45° horizontal elbow | CPO 45 | Couvercle |  |  |  | 80 |  |  |  |  | ZF | Acier galvanisé à chaud | 1750002 |  |  | 0.08 |  |  |  | 8 | pcs | 30
548 | S5 | Accessoire | Couvercle – Courbe plate à 45° | Cover – 45° horizontal elbow | CPO 45 | Couvercle |  |  |  | 80 |  |  |  |  | IX | Acier Inox AISI 304 | 1450002 |  |  | 0.08 |  |  |  | 8 | pcs | 30
549 | S5 | Accessoire | Couvercle – Courbe plate à 45° | Cover – 45° horizontal elbow | CPO 45 | Couvercle |  |  |  | 100 |  |  |  |  | ZS | Acier zingué Sendzimir | 1050003 |  |  | 0.14 |  |  |  | 8 | pcs | 30
550 | S5 | Accessoire | Couvercle – Courbe plate à 45° | Cover – 45° horizontal elbow | CPO 45 | Couvercle |  |  |  | 100 |  |  |  |  | VB | Vernis couleur bleue | 1150003 |  |  | 0.14 |  |  |  | 8 | pcs | 30
551 | S5 | Accessoire | Couvercle – Courbe plate à 45° | Cover – 45° horizontal elbow | CPO 45 | Couvercle |  |  |  | 100 |  |  |  |  | VG | Vernis couleur grise RAL 7035 | 1250003 |  |  | 0.14 |  |  |  | 8 | pcs | 30
552 | S5 | Accessoire | Couvercle – Courbe plate à 45° | Cover – 45° horizontal elbow | CPO 45 | Couvercle |  |  |  | 100 |  |  |  |  | ZF | Acier galvanisé à chaud | 1750003 |  |  | 0.14 |  |  |  | 8 | pcs | 30
553 | S5 | Accessoire | Couvercle – Courbe plate à 45° | Cover – 45° horizontal elbow | CPO 45 | Couvercle |  |  |  | 100 |  |  |  |  | IX | Acier Inox AISI 304 | 1450003 |  |  | 0.14 |  |  |  | 8 | pcs | 30
554 | S5 | Accessoire | Couvercle – Courbe plate à 45° | Cover – 45° horizontal elbow | CPO 45 | Couvercle |  |  |  | 150 |  |  |  |  | ZS | Acier zingué Sendzimir | 1050004 |  |  | 0.16 |  |  |  | 8 | pcs | 30
555 | S5 | Accessoire | Couvercle – Courbe plate à 45° | Cover – 45° horizontal elbow | CPO 45 | Couvercle |  |  |  | 150 |  |  |  |  | VB | Vernis couleur bleue | 1150004 |  |  | 0.16 |  |  |  | 8 | pcs | 30
556 | S5 | Accessoire | Couvercle – Courbe plate à 45° | Cover – 45° horizontal elbow | CPO 45 | Couvercle |  |  |  | 150 |  |  |  |  | VG | Vernis couleur grise RAL 7035 | 1250004 |  |  | 0.16 |  |  |  | 8 | pcs | 30
557 | S5 | Accessoire | Couvercle – Courbe plate à 45° | Cover – 45° horizontal elbow | CPO 45 | Couvercle |  |  |  | 150 |  |  |  |  | ZF | Acier galvanisé à chaud | 1750004 |  |  | 0.16 |  |  |  | 8 | pcs | 30
558 | S5 | Accessoire | Couvercle – Courbe plate à 45° | Cover – 45° horizontal elbow | CPO 45 | Couvercle |  |  |  | 150 |  |  |  |  | IX | Acier Inox AISI 304 | 1450004 |  |  | 0.16 |  |  |  | 8 | pcs | 30
559 | S5 | Accessoire | Couvercle – Courbe plate à 45° | Cover – 45° horizontal elbow | CPO 45 | Couvercle |  |  |  | 200 |  |  |  |  | ZS | Acier zingué Sendzimir | 1050005 |  |  | 0.28 |  |  |  | 8 | pcs | 30
560 | S5 | Accessoire | Couvercle – Courbe plate à 45° | Cover – 45° horizontal elbow | CPO 45 | Couvercle |  |  |  | 200 |  |  |  |  | VB | Vernis couleur bleue | 1150005 |  |  | 0.28 |  |  |  | 8 | pcs | 30
561 | S5 | Accessoire | Couvercle – Courbe plate à 45° | Cover – 45° horizontal elbow | CPO 45 | Couvercle |  |  |  | 200 |  |  |  |  | VG | Vernis couleur grise RAL 7035 | 1250005 |  |  | 0.28 |  |  |  | 8 | pcs | 30
562 | S5 | Accessoire | Couvercle – Courbe plate à 45° | Cover – 45° horizontal elbow | CPO 45 | Couvercle |  |  |  | 200 |  |  |  |  | ZF | Acier galvanisé à chaud | 1750005 |  |  | 0.28 |  |  |  | 8 | pcs | 30
563 | S5 | Accessoire | Couvercle – Courbe plate à 45° | Cover – 45° horizontal elbow | CPO 45 | Couvercle |  |  |  | 200 |  |  |  |  | IX | Acier Inox AISI 304 | 1450005 |  |  | 0.28 |  |  |  | 8 | pcs | 30
564 | S5 | Accessoire | Couvercle – Courbe plate à 45° | Cover – 45° horizontal elbow | CPO 45 | Couvercle |  |  |  | 300 |  |  |  |  | ZS | Acier zingué Sendzimir | 1050006 |  |  | 0.54 |  |  |  | 6 | pcs | 30
565 | S5 | Accessoire | Couvercle – Courbe plate à 45° | Cover – 45° horizontal elbow | CPO 45 | Couvercle |  |  |  | 300 |  |  |  |  | VB | Vernis couleur bleue | 1150006 |  |  | 0.54 |  |  |  | 6 | pcs | 30
566 | S5 | Accessoire | Couvercle – Courbe plate à 45° | Cover – 45° horizontal elbow | CPO 45 | Couvercle |  |  |  | 300 |  |  |  |  | VG | Vernis couleur grise RAL 7035 | 1250006 |  |  | 0.54 |  |  |  | 6 | pcs | 30
567 | S5 | Accessoire | Couvercle – Courbe plate à 45° | Cover – 45° horizontal elbow | CPO 45 | Couvercle |  |  |  | 300 |  |  |  |  | ZF | Acier galvanisé à chaud | 1750006 |  |  | 0.54 |  |  |  | 6 | pcs | 30
568 | S5 | Accessoire | Couvercle – Courbe plate à 45° | Cover – 45° horizontal elbow | CPO 45 | Couvercle |  |  |  | 300 |  |  |  |  | IX | Acier Inox AISI 304 | 1450006 |  |  | 0.54 |  |  |  | 6 | pcs | 30
569 | S5 | Accessoire | Couvercle – Courbe plate à 45° | Cover – 45° horizontal elbow | CPO 45 | Couvercle |  |  |  | 400 |  |  |  |  | ZS | Acier zingué Sendzimir | 1050007 |  |  | 0.78 |  |  |  | 4 | pcs | 30
570 | S5 | Accessoire | Couvercle – Courbe plate à 45° | Cover – 45° horizontal elbow | CPO 45 | Couvercle |  |  |  | 400 |  |  |  |  | VB | Vernis couleur bleue | 1150007 |  |  | 0.78 |  |  |  | 4 | pcs | 30
571 | S5 | Accessoire | Couvercle – Courbe plate à 45° | Cover – 45° horizontal elbow | CPO 45 | Couvercle |  |  |  | 400 |  |  |  |  | VG | Vernis couleur grise RAL 7035 | 1250007 |  |  | 0.78 |  |  |  | 4 | pcs | 30
572 | S5 | Accessoire | Couvercle – Courbe plate à 45° | Cover – 45° horizontal elbow | CPO 45 | Couvercle |  |  |  | 400 |  |  |  |  | ZF | Acier galvanisé à chaud | 1750007 |  |  | 0.78 |  |  |  | 4 | pcs | 30
573 | S5 | Accessoire | Couvercle – Courbe plate à 45° | Cover – 45° horizontal elbow | CPO 45 | Couvercle |  |  |  | 400 |  |  |  |  | IX | Acier Inox AISI 304 | 1450007 |  |  | 0.78 |  |  |  | 4 | pcs | 30
574 | S5 | Accessoire | Couvercle – Courbe plate à 45° | Cover – 45° horizontal elbow | CPO 45 | Couvercle |  |  |  | 500 |  |  |  |  | ZS | Acier zingué Sendzimir | 1050008 |  |  | 1.18 |  |  |  | 2 | pcs | 30
575 | S5 | Accessoire | Couvercle – Courbe plate à 45° | Cover – 45° horizontal elbow | CPO 45 | Couvercle |  |  |  | 500 |  |  |  |  | VB | Vernis couleur bleue | 1150008 |  |  | 1.18 |  |  |  | 2 | pcs | 30
576 | S5 | Accessoire | Couvercle – Courbe plate à 45° | Cover – 45° horizontal elbow | CPO 45 | Couvercle |  |  |  | 500 |  |  |  |  | VG | Vernis couleur grise RAL 7035 | 1250008 |  |  | 1.18 |  |  |  | 2 | pcs | 30
577 | S5 | Accessoire | Couvercle – Courbe plate à 45° | Cover – 45° horizontal elbow | CPO 45 | Couvercle |  |  |  | 500 |  |  |  |  | ZF | Acier galvanisé à chaud | 1750008 |  |  | 1.18 |  |  |  | 2 | pcs | 30
578 | S5 | Accessoire | Couvercle – Courbe plate à 45° | Cover – 45° horizontal elbow | CPO 45 | Couvercle |  |  |  | 500 |  |  |  |  | IX | Acier Inox AISI 304 | 1450008 |  |  | 1.18 |  |  |  | 2 | pcs | 30
579 | S5 | Accessoire | Couvercle – Courbe plate à 45° | Cover – 45° horizontal elbow | CPO 45 | Couvercle |  |  |  | 600 |  |  |  |  | ZS | Acier zingué Sendzimir | 1050009 |  |  | 1.54 |  |  |  | 2 | pcs | 30
580 | S5 | Accessoire | Couvercle – Courbe plate à 45° | Cover – 45° horizontal elbow | CPO 45 | Couvercle |  |  |  | 600 |  |  |  |  | VB | Vernis couleur bleue | 1150009 |  |  | 1.54 |  |  |  | 2 | pcs | 30
581 | S5 | Accessoire | Couvercle – Courbe plate à 45° | Cover – 45° horizontal elbow | CPO 45 | Couvercle |  |  |  | 600 |  |  |  |  | VG | Vernis couleur grise RAL 7035 | 1250009 |  |  | 1.54 |  |  |  | 2 | pcs | 30
582 | S5 | Accessoire | Couvercle – Courbe plate à 45° | Cover – 45° horizontal elbow | CPO 45 | Couvercle |  |  |  | 600 |  |  |  |  | ZF | Acier galvanisé à chaud | 1750009 |  |  | 1.54 |  |  |  | 2 | pcs | 30
583 | S5 | Accessoire | Couvercle – Courbe plate à 45° | Cover – 45° horizontal elbow | CPO 45 | Couvercle |  |  |  | 600 |  |  |  |  | IX | Acier Inox AISI 304 | 1450009 |  |  | 1.54 |  |  |  | 2 | pcs | 30
584 | S5 | Accessoire | Courbe plate à 90° | 90° horizontal elbow | CPO 90 | Corps |  |  | 50 | 50 |  |  |  |  | ZS | Acier zingué Sendzimir | 1040151 | 200 | 200 | 0.32 |  |  |  | 8 | pcs | 31
585 | S5 | Accessoire | Courbe plate à 90° | 90° horizontal elbow | CPO 90 | Corps |  |  | 50 | 50 |  |  |  |  | VB | Vernis couleur bleue | 1140151 | 200 | 200 | 0.32 |  |  |  | 8 | pcs | 31
586 | S5 | Accessoire | Courbe plate à 90° | 90° horizontal elbow | CPO 90 | Corps |  |  | 50 | 50 |  |  |  |  | VG | Vernis couleur grise RAL 7035 | 1240151 | 200 | 200 | 0.32 |  |  |  | 8 | pcs | 31
587 | S5 | Accessoire | Courbe plate à 90° | 90° horizontal elbow | CPO 90 | Corps |  |  | 50 | 50 |  |  |  |  | ZF | Acier galvanisé à chaud | 1740151 | 200 | 200 | 0.32 |  |  |  | 8 | pcs | 31
588 | S5 | Accessoire | Courbe plate à 90° | 90° horizontal elbow | CPO 90 | Corps |  |  | 50 | 50 |  |  |  |  | IX | Acier Inox AISI 304 | 1440151 | 200 | 200 | 0.32 |  |  |  | 8 | pcs | 31
589 | S5 | Accessoire | Courbe plate à 90° | 90° horizontal elbow | CPO 90 | Corps |  |  | 50 | 100 |  |  |  |  | ZS | Acier zingué Sendzimir | 1040153 | 250 | 250 | 0.46 |  |  |  | 8 | pcs | 31
590 | S5 | Accessoire | Courbe plate à 90° | 90° horizontal elbow | CPO 90 | Corps |  |  | 50 | 100 |  |  |  |  | VB | Vernis couleur bleue | 1140153 | 250 | 250 | 0.46 |  |  |  | 8 | pcs | 31
591 | S5 | Accessoire | Courbe plate à 90° | 90° horizontal elbow | CPO 90 | Corps |  |  | 50 | 100 |  |  |  |  | VG | Vernis couleur grise RAL 7035 | 1240153 | 250 | 250 | 0.46 |  |  |  | 8 | pcs | 31
592 | S5 | Accessoire | Courbe plate à 90° | 90° horizontal elbow | CPO 90 | Corps |  |  | 50 | 100 |  |  |  |  | ZF | Acier galvanisé à chaud | 1740153 | 250 | 250 | 0.46 |  |  |  | 8 | pcs | 31
593 | S5 | Accessoire | Courbe plate à 90° | 90° horizontal elbow | CPO 90 | Corps |  |  | 50 | 100 |  |  |  |  | IX | Acier Inox AISI 304 | 1440153 | 250 | 250 | 0.46 |  |  |  | 8 | pcs | 31
594 | S5 | Accessoire | Courbe plate à 90° | 90° horizontal elbow | CPO 90 | Corps |  |  | 50 | 150 |  |  |  |  | ZS | Acier zingué Sendzimir | 1040154 | 300 | 300 | 0.64 |  |  |  | 8 | pcs | 31
595 | S5 | Accessoire | Courbe plate à 90° | 90° horizontal elbow | CPO 90 | Corps |  |  | 50 | 150 |  |  |  |  | VB | Vernis couleur bleue | 1140154 | 300 | 300 | 0.64 |  |  |  | 8 | pcs | 31
596 | S5 | Accessoire | Courbe plate à 90° | 90° horizontal elbow | CPO 90 | Corps |  |  | 50 | 150 |  |  |  |  | VG | Vernis couleur grise RAL 7035 | 1240154 | 300 | 300 | 0.64 |  |  |  | 8 | pcs | 31
597 | S5 | Accessoire | Courbe plate à 90° | 90° horizontal elbow | CPO 90 | Corps |  |  | 50 | 150 |  |  |  |  | ZF | Acier galvanisé à chaud | 1740154 | 300 | 300 | 0.64 |  |  |  | 8 | pcs | 31
598 | S5 | Accessoire | Courbe plate à 90° | 90° horizontal elbow | CPO 90 | Corps |  |  | 50 | 150 |  |  |  |  | IX | Acier Inox AISI 304 | 1440154 | 300 | 300 | 0.64 |  |  |  | 8 | pcs | 31
599 | S5 | Accessoire | Courbe plate à 90° | 90° horizontal elbow | CPO 90 | Corps |  |  | 50 | 200 |  |  |  |  | ZS | Acier zingué Sendzimir | 1040155 | 350 | 350 | 0.82 |  |  |  | 8 | pcs | 31
600 | S5 | Accessoire | Courbe plate à 90° | 90° horizontal elbow | CPO 90 | Corps |  |  | 50 | 200 |  |  |  |  | VB | Vernis couleur bleue | 1140155 | 350 | 350 | 0.82 |  |  |  | 8 | pcs | 31
601 | S5 | Accessoire | Courbe plate à 90° | 90° horizontal elbow | CPO 90 | Corps |  |  | 50 | 200 |  |  |  |  | VG | Vernis couleur grise RAL 7035 | 1240155 | 350 | 350 | 0.82 |  |  |  | 8 | pcs | 31
602 | S5 | Accessoire | Courbe plate à 90° | 90° horizontal elbow | CPO 90 | Corps |  |  | 50 | 200 |  |  |  |  | ZF | Acier galvanisé à chaud | 1740155 | 350 | 350 | 0.82 |  |  |  | 8 | pcs | 31
603 | S5 | Accessoire | Courbe plate à 90° | 90° horizontal elbow | CPO 90 | Corps |  |  | 50 | 200 |  |  |  |  | IX | Acier Inox AISI 304 | 1440155 | 350 | 350 | 0.82 |  |  |  | 8 | pcs | 31
604 | S5 | Accessoire | Courbe plate à 90° | 90° horizontal elbow | CPO 90 | Corps |  |  | 50 | 300 |  |  |  |  | ZS | Acier zingué Sendzimir | 1040156 | 450 | 450 | 1.24 |  |  |  | 6 | pcs | 31
605 | S5 | Accessoire | Courbe plate à 90° | 90° horizontal elbow | CPO 90 | Corps |  |  | 50 | 300 |  |  |  |  | VB | Vernis couleur bleue | 1140156 | 450 | 450 | 1.24 |  |  |  | 6 | pcs | 31
606 | S5 | Accessoire | Courbe plate à 90° | 90° horizontal elbow | CPO 90 | Corps |  |  | 50 | 300 |  |  |  |  | VG | Vernis couleur grise RAL 7035 | 1240156 | 450 | 450 | 1.24 |  |  |  | 6 | pcs | 31
607 | S5 | Accessoire | Courbe plate à 90° | 90° horizontal elbow | CPO 90 | Corps |  |  | 50 | 300 |  |  |  |  | ZF | Acier galvanisé à chaud | 1740156 | 450 | 450 | 1.24 |  |  |  | 6 | pcs | 31
608 | S5 | Accessoire | Courbe plate à 90° | 90° horizontal elbow | CPO 90 | Corps |  |  | 50 | 300 |  |  |  |  | IX | Acier Inox AISI 304 | 1440156 | 450 | 450 | 1.24 |  |  |  | 6 | pcs | 31
609 | S5 | Accessoire | Courbe plate à 90° | 90° horizontal elbow | CPO 90 | Corps |  |  | 50 | 400 |  |  |  |  | ZS | Acier zingué Sendzimir | 1040157 | 550 | 550 | 2.18 |  |  |  | 4 | pcs | 31
610 | S5 | Accessoire | Courbe plate à 90° | 90° horizontal elbow | CPO 90 | Corps |  |  | 50 | 400 |  |  |  |  | VB | Vernis couleur bleue | 1140157 | 550 | 550 | 2.18 |  |  |  | 4 | pcs | 31
611 | S5 | Accessoire | Courbe plate à 90° | 90° horizontal elbow | CPO 90 | Corps |  |  | 50 | 400 |  |  |  |  | VG | Vernis couleur grise RAL 7035 | 1240157 | 550 | 550 | 2.18 |  |  |  | 4 | pcs | 31
612 | S5 | Accessoire | Courbe plate à 90° | 90° horizontal elbow | CPO 90 | Corps |  |  | 50 | 400 |  |  |  |  | ZF | Acier galvanisé à chaud | 1740157 | 550 | 550 | 2.18 |  |  |  | 4 | pcs | 31
613 | S5 | Accessoire | Courbe plate à 90° | 90° horizontal elbow | CPO 90 | Corps |  |  | 50 | 400 |  |  |  |  | IX | Acier Inox AISI 304 | 1440157 | 550 | 550 | 2.18 |  |  |  | 4 | pcs | 31
614 | S5 | Accessoire | Courbe plate à 90° | 90° horizontal elbow | CPO 90 | Corps |  |  | 50 | 500 |  |  |  |  | ZS | Acier zingué Sendzimir | 1040158 | 650 | 650 | 2.98 |  |  |  | 2 | pcs | 31
615 | S5 | Accessoire | Courbe plate à 90° | 90° horizontal elbow | CPO 90 | Corps |  |  | 50 | 500 |  |  |  |  | VB | Vernis couleur bleue | 1140158 | 650 | 650 | 2.98 |  |  |  | 2 | pcs | 31
616 | S5 | Accessoire | Courbe plate à 90° | 90° horizontal elbow | CPO 90 | Corps |  |  | 50 | 500 |  |  |  |  | VG | Vernis couleur grise RAL 7035 | 1240158 | 650 | 650 | 2.98 |  |  |  | 2 | pcs | 31
617 | S5 | Accessoire | Courbe plate à 90° | 90° horizontal elbow | CPO 90 | Corps |  |  | 50 | 500 |  |  |  |  | ZF | Acier galvanisé à chaud | 1740158 | 650 | 650 | 2.98 |  |  |  | 2 | pcs | 31
618 | S5 | Accessoire | Courbe plate à 90° | 90° horizontal elbow | CPO 90 | Corps |  |  | 50 | 500 |  |  |  |  | IX | Acier Inox AISI 304 | 1440158 | 650 | 650 | 2.98 |  |  |  | 2 | pcs | 31
619 | S5 | Accessoire | Courbe plate à 90° | 90° horizontal elbow | CPO 90 | Corps |  |  | 50 | 600 |  |  |  |  | ZS | Acier zingué Sendzimir | 1040159 | 750 | 750 | 3.76 |  |  |  | 2 | pcs | 31
620 | S5 | Accessoire | Courbe plate à 90° | 90° horizontal elbow | CPO 90 | Corps |  |  | 50 | 600 |  |  |  |  | VB | Vernis couleur bleue | 1140159 | 750 | 750 | 3.76 |  |  |  | 2 | pcs | 31
621 | S5 | Accessoire | Courbe plate à 90° | 90° horizontal elbow | CPO 90 | Corps |  |  | 50 | 600 |  |  |  |  | VG | Vernis couleur grise RAL 7035 | 1240159 | 750 | 750 | 3.76 |  |  |  | 2 | pcs | 31
622 | S5 | Accessoire | Courbe plate à 90° | 90° horizontal elbow | CPO 90 | Corps |  |  | 50 | 600 |  |  |  |  | ZF | Acier galvanisé à chaud | 1740159 | 750 | 750 | 3.76 |  |  |  | 2 | pcs | 31
623 | S5 | Accessoire | Courbe plate à 90° | 90° horizontal elbow | CPO 90 | Corps |  |  | 50 | 600 |  |  |  |  | IX | Acier Inox AISI 304 | 1440159 | 750 | 750 | 3.76 |  |  |  | 2 | pcs | 31
624 | S5 | Accessoire | Courbe plate à 90° | 90° horizontal elbow | CPO 90 | Corps |  |  | 80 | 80 |  |  |  |  | ZS | Acier zingué Sendzimir | 1040201 | 230 | 230 | 0.52 |  |  |  | 8 | pcs | 31
625 | S5 | Accessoire | Courbe plate à 90° | 90° horizontal elbow | CPO 90 | Corps |  |  | 80 | 80 |  |  |  |  | VB | Vernis couleur bleue | 1140201 | 230 | 230 | 0.52 |  |  |  | 8 | pcs | 31
626 | S5 | Accessoire | Courbe plate à 90° | 90° horizontal elbow | CPO 90 | Corps |  |  | 80 | 80 |  |  |  |  | VG | Vernis couleur grise RAL 7035 | 1240201 | 230 | 230 | 0.52 |  |  |  | 8 | pcs | 31
627 | S5 | Accessoire | Courbe plate à 90° | 90° horizontal elbow | CPO 90 | Corps |  |  | 80 | 80 |  |  |  |  | ZF | Acier galvanisé à chaud | 1740201 | 230 | 230 | 0.52 |  |  |  | 8 | pcs | 31
628 | S5 | Accessoire | Courbe plate à 90° | 90° horizontal elbow | CPO 90 | Corps |  |  | 80 | 80 |  |  |  |  | IX | Acier Inox AISI 304 | 1440201 | 230 | 230 | 0.52 |  |  |  | 8 | pcs | 31
629 | S5 | Accessoire | Courbe plate à 90° | 90° horizontal elbow | CPO 90 | Corps |  |  | 80 | 100 |  |  |  |  | ZS | Acier zingué Sendzimir | 1040202 | 250 | 250 | 0.58 |  |  |  | 8 | pcs | 31
630 | S5 | Accessoire | Courbe plate à 90° | 90° horizontal elbow | CPO 90 | Corps |  |  | 80 | 100 |  |  |  |  | VB | Vernis couleur bleue | 1140202 | 250 | 250 | 0.58 |  |  |  | 8 | pcs | 31
631 | S5 | Accessoire | Courbe plate à 90° | 90° horizontal elbow | CPO 90 | Corps |  |  | 80 | 100 |  |  |  |  | VG | Vernis couleur grise RAL 7035 | 1240202 | 250 | 250 | 0.58 |  |  |  | 8 | pcs | 31
632 | S5 | Accessoire | Courbe plate à 90° | 90° horizontal elbow | CPO 90 | Corps |  |  | 80 | 100 |  |  |  |  | ZF | Acier galvanisé à chaud | 1740202 | 250 | 250 | 0.58 |  |  |  | 8 | pcs | 31
633 | S5 | Accessoire | Courbe plate à 90° | 90° horizontal elbow | CPO 90 | Corps |  |  | 80 | 100 |  |  |  |  | IX | Acier Inox AISI 304 | 1440202 | 250 | 250 | 0.58 |  |  |  | 8 | pcs | 31
634 | S5 | Accessoire | Courbe plate à 90° | 90° horizontal elbow | CPO 90 | Corps |  |  | 80 | 150 |  |  |  |  | ZS | Acier zingué Sendzimir | 1040203 | 300 | 300 | 0.78 |  |  |  | 8 | pcs | 31
635 | S5 | Accessoire | Courbe plate à 90° | 90° horizontal elbow | CPO 90 | Corps |  |  | 80 | 150 |  |  |  |  | VB | Vernis couleur bleue | 1140203 | 300 | 300 | 0.78 |  |  |  | 8 | pcs | 31
636 | S5 | Accessoire | Courbe plate à 90° | 90° horizontal elbow | CPO 90 | Corps |  |  | 80 | 150 |  |  |  |  | VG | Vernis couleur grise RAL 7035 | 1240203 | 300 | 300 | 0.78 |  |  |  | 8 | pcs | 31
637 | S5 | Accessoire | Courbe plate à 90° | 90° horizontal elbow | CPO 90 | Corps |  |  | 80 | 150 |  |  |  |  | ZF | Acier galvanisé à chaud | 1740203 | 300 | 300 | 0.78 |  |  |  | 8 | pcs | 31
638 | S5 | Accessoire | Courbe plate à 90° | 90° horizontal elbow | CPO 90 | Corps |  |  | 80 | 150 |  |  |  |  | IX | Acier Inox AISI 304 | 1440203 | 300 | 300 | 0.78 |  |  |  | 8 | pcs | 31
639 | S5 | Accessoire | Courbe plate à 90° | 90° horizontal elbow | CPO 90 | Corps |  |  | 80 | 200 |  |  |  |  | ZS | Acier zingué Sendzimir | 1040204 | 350 | 350 | 1 |  |  |  | 8 | pcs | 31
640 | S5 | Accessoire | Courbe plate à 90° | 90° horizontal elbow | CPO 90 | Corps |  |  | 80 | 200 |  |  |  |  | VB | Vernis couleur bleue | 1140204 | 350 | 350 | 1 |  |  |  | 8 | pcs | 31
641 | S5 | Accessoire | Courbe plate à 90° | 90° horizontal elbow | CPO 90 | Corps |  |  | 80 | 200 |  |  |  |  | VG | Vernis couleur grise RAL 7035 | 1240204 | 350 | 350 | 1 |  |  |  | 8 | pcs | 31
642 | S5 | Accessoire | Courbe plate à 90° | 90° horizontal elbow | CPO 90 | Corps |  |  | 80 | 200 |  |  |  |  | ZF | Acier galvanisé à chaud | 1740204 | 350 | 350 | 1 |  |  |  | 8 | pcs | 31
643 | S5 | Accessoire | Courbe plate à 90° | 90° horizontal elbow | CPO 90 | Corps |  |  | 80 | 200 |  |  |  |  | IX | Acier Inox AISI 304 | 1440204 | 350 | 350 | 1 |  |  |  | 8 | pcs | 31
644 | S5 | Accessoire | Courbe plate à 90° | 90° horizontal elbow | CPO 90 | Corps |  |  | 80 | 300 |  |  |  |  | ZS | Acier zingué Sendzimir | 1040205 | 450 | 450 | 1.48 |  |  |  | 6 | pcs | 31
645 | S5 | Accessoire | Courbe plate à 90° | 90° horizontal elbow | CPO 90 | Corps |  |  | 80 | 300 |  |  |  |  | VB | Vernis couleur bleue | 1140205 | 450 | 450 | 1.48 |  |  |  | 6 | pcs | 31
646 | S5 | Accessoire | Courbe plate à 90° | 90° horizontal elbow | CPO 90 | Corps |  |  | 80 | 300 |  |  |  |  | VG | Vernis couleur grise RAL 7035 | 1240205 | 450 | 450 | 1.48 |  |  |  | 6 | pcs | 31
647 | S5 | Accessoire | Courbe plate à 90° | 90° horizontal elbow | CPO 90 | Corps |  |  | 80 | 300 |  |  |  |  | ZF | Acier galvanisé à chaud | 1740205 | 450 | 450 | 1.48 |  |  |  | 6 | pcs | 31
648 | S5 | Accessoire | Courbe plate à 90° | 90° horizontal elbow | CPO 90 | Corps |  |  | 80 | 300 |  |  |  |  | IX | Acier Inox AISI 304 | 1440205 | 450 | 450 | 1.48 |  |  |  | 6 | pcs | 31
649 | S5 | Accessoire | Courbe plate à 90° | 90° horizontal elbow | CPO 90 | Corps |  |  | 80 | 400 |  |  |  |  | ZS | Acier zingué Sendzimir | 1040206 | 550 | 550 | 2.38 |  |  |  | 4 | pcs | 31
650 | S5 | Accessoire | Courbe plate à 90° | 90° horizontal elbow | CPO 90 | Corps |  |  | 80 | 400 |  |  |  |  | VB | Vernis couleur bleue | 1140206 | 550 | 550 | 2.38 |  |  |  | 4 | pcs | 31
651 | S5 | Accessoire | Courbe plate à 90° | 90° horizontal elbow | CPO 90 | Corps |  |  | 80 | 400 |  |  |  |  | VG | Vernis couleur grise RAL 7035 | 1240206 | 550 | 550 | 2.38 |  |  |  | 4 | pcs | 31
652 | S5 | Accessoire | Courbe plate à 90° | 90° horizontal elbow | CPO 90 | Corps |  |  | 80 | 400 |  |  |  |  | ZF | Acier galvanisé à chaud | 1740206 | 550 | 550 | 2.38 |  |  |  | 4 | pcs | 31
653 | S5 | Accessoire | Courbe plate à 90° | 90° horizontal elbow | CPO 90 | Corps |  |  | 80 | 400 |  |  |  |  | IX | Acier Inox AISI 304 | 1440206 | 550 | 550 | 2.38 |  |  |  | 4 | pcs | 31
654 | S5 | Accessoire | Courbe plate à 90° | 90° horizontal elbow | CPO 90 | Corps |  |  | 80 | 500 |  |  |  |  | ZS | Acier zingué Sendzimir | 1040207 | 650 | 650 | 3.2 |  |  |  | 2 | pcs | 31
655 | S5 | Accessoire | Courbe plate à 90° | 90° horizontal elbow | CPO 90 | Corps |  |  | 80 | 500 |  |  |  |  | VB | Vernis couleur bleue | 1140207 | 650 | 650 | 3.2 |  |  |  | 2 | pcs | 31
656 | S5 | Accessoire | Courbe plate à 90° | 90° horizontal elbow | CPO 90 | Corps |  |  | 80 | 500 |  |  |  |  | VG | Vernis couleur grise RAL 7035 | 1240207 | 650 | 650 | 3.2 |  |  |  | 2 | pcs | 31
657 | S5 | Accessoire | Courbe plate à 90° | 90° horizontal elbow | CPO 90 | Corps |  |  | 80 | 500 |  |  |  |  | ZF | Acier galvanisé à chaud | 1740207 | 650 | 650 | 3.2 |  |  |  | 2 | pcs | 31
658 | S5 | Accessoire | Courbe plate à 90° | 90° horizontal elbow | CPO 90 | Corps |  |  | 80 | 500 |  |  |  |  | IX | Acier Inox AISI 304 | 1440207 | 650 | 650 | 3.2 |  |  |  | 2 | pcs | 31
659 | S5 | Accessoire | Courbe plate à 90° | 90° horizontal elbow | CPO 90 | Corps |  |  | 80 | 600 |  |  |  |  | ZS | Acier zingué Sendzimir | 1040208 | 750 | 750 | 4.26 |  |  |  | 2 | pcs | 31
660 | S5 | Accessoire | Courbe plate à 90° | 90° horizontal elbow | CPO 90 | Corps |  |  | 80 | 600 |  |  |  |  | VB | Vernis couleur bleue | 1140208 | 750 | 750 | 4.26 |  |  |  | 2 | pcs | 31
661 | S5 | Accessoire | Courbe plate à 90° | 90° horizontal elbow | CPO 90 | Corps |  |  | 80 | 600 |  |  |  |  | VG | Vernis couleur grise RAL 7035 | 1240208 | 750 | 750 | 4.26 |  |  |  | 2 | pcs | 31
662 | S5 | Accessoire | Courbe plate à 90° | 90° horizontal elbow | CPO 90 | Corps |  |  | 80 | 600 |  |  |  |  | ZF | Acier galvanisé à chaud | 1740208 | 750 | 750 | 4.26 |  |  |  | 2 | pcs | 31
663 | S5 | Accessoire | Courbe plate à 90° | 90° horizontal elbow | CPO 90 | Corps |  |  | 80 | 600 |  |  |  |  | IX | Acier Inox AISI 304 | 1440208 | 750 | 750 | 4.26 |  |  |  | 2 | pcs | 31
664 | S5 | Accessoire | Courbe plate à 90° | 90° horizontal elbow | CPO 90 | Corps |  |  | 100 | 100 |  |  |  |  | ZS | Acier zingué Sendzimir | 1040251 | 250 | 250 | 0.66 |  |  |  | 8 | pcs | 31
665 | S5 | Accessoire | Courbe plate à 90° | 90° horizontal elbow | CPO 90 | Corps |  |  | 100 | 100 |  |  |  |  | VB | Vernis couleur bleue | 1140251 | 250 | 250 | 0.66 |  |  |  | 8 | pcs | 31
666 | S5 | Accessoire | Courbe plate à 90° | 90° horizontal elbow | CPO 90 | Corps |  |  | 100 | 100 |  |  |  |  | VG | Vernis couleur grise RAL 7035 | 1240251 | 250 | 250 | 0.66 |  |  |  | 8 | pcs | 31
667 | S5 | Accessoire | Courbe plate à 90° | 90° horizontal elbow | CPO 90 | Corps |  |  | 100 | 100 |  |  |  |  | ZF | Acier galvanisé à chaud | 1740251 | 250 | 250 | 0.66 |  |  |  | 8 | pcs | 31
668 | S5 | Accessoire | Courbe plate à 90° | 90° horizontal elbow | CPO 90 | Corps |  |  | 100 | 100 |  |  |  |  | IX | Acier Inox AISI 304 | 1440251 | 250 | 250 | 0.66 |  |  |  | 8 | pcs | 31
669 | S5 | Accessoire | Courbe plate à 90° | 90° horizontal elbow | CPO 90 | Corps |  |  | 100 | 150 |  |  |  |  | ZS | Acier zingué Sendzimir | 1040252 | 300 | 300 | 1 |  |  |  | 8 | pcs | 31
670 | S5 | Accessoire | Courbe plate à 90° | 90° horizontal elbow | CPO 90 | Corps |  |  | 100 | 150 |  |  |  |  | VB | Vernis couleur bleue | 1140252 | 300 | 300 | 1 |  |  |  | 8 | pcs | 31
671 | S5 | Accessoire | Courbe plate à 90° | 90° horizontal elbow | CPO 90 | Corps |  |  | 100 | 150 |  |  |  |  | VG | Vernis couleur grise RAL 7035 | 1240252 | 300 | 300 | 1 |  |  |  | 8 | pcs | 31
672 | S5 | Accessoire | Courbe plate à 90° | 90° horizontal elbow | CPO 90 | Corps |  |  | 100 | 150 |  |  |  |  | ZF | Acier galvanisé à chaud | 1740252 | 300 | 300 | 1 |  |  |  | 8 | pcs | 31
673 | S5 | Accessoire | Courbe plate à 90° | 90° horizontal elbow | CPO 90 | Corps |  |  | 100 | 150 |  |  |  |  | IX | Acier Inox AISI 304 | 1440252 | 300 | 300 | 1 |  |  |  | 8 | pcs | 31
674 | S5 | Accessoire | Courbe plate à 90° | 90° horizontal elbow | CPO 90 | Corps |  |  | 100 | 200 |  |  |  |  | ZS | Acier zingué Sendzimir | 1040253 | 350 | 350 | 1.08 |  |  |  | 8 | pcs | 31
675 | S5 | Accessoire | Courbe plate à 90° | 90° horizontal elbow | CPO 90 | Corps |  |  | 100 | 200 |  |  |  |  | VB | Vernis couleur bleue | 1140253 | 350 | 350 | 1.08 |  |  |  | 8 | pcs | 31
676 | S5 | Accessoire | Courbe plate à 90° | 90° horizontal elbow | CPO 90 | Corps |  |  | 100 | 200 |  |  |  |  | VG | Vernis couleur grise RAL 7035 | 1240253 | 350 | 350 | 1.08 |  |  |  | 8 | pcs | 31
677 | S5 | Accessoire | Courbe plate à 90° | 90° horizontal elbow | CPO 90 | Corps |  |  | 100 | 200 |  |  |  |  | ZF | Acier galvanisé à chaud | 1740253 | 350 | 350 | 1.08 |  |  |  | 8 | pcs | 31
678 | S5 | Accessoire | Courbe plate à 90° | 90° horizontal elbow | CPO 90 | Corps |  |  | 100 | 200 |  |  |  |  | IX | Acier Inox AISI 304 | 1440253 | 350 | 350 | 1.08 |  |  |  | 8 | pcs | 31
679 | S5 | Accessoire | Courbe plate à 90° | 90° horizontal elbow | CPO 90 | Corps |  |  | 100 | 300 |  |  |  |  | ZS | Acier zingué Sendzimir | 1040254 | 450 | 450 | 1.54 |  |  |  | 6 | pcs | 31
680 | S5 | Accessoire | Courbe plate à 90° | 90° horizontal elbow | CPO 90 | Corps |  |  | 100 | 300 |  |  |  |  | VB | Vernis couleur bleue | 1140254 | 450 | 450 | 1.54 |  |  |  | 6 | pcs | 31
681 | S5 | Accessoire | Courbe plate à 90° | 90° horizontal elbow | CPO 90 | Corps |  |  | 100 | 300 |  |  |  |  | VG | Vernis couleur grise RAL 7035 | 1240254 | 450 | 450 | 1.54 |  |  |  | 6 | pcs | 31
682 | S5 | Accessoire | Courbe plate à 90° | 90° horizontal elbow | CPO 90 | Corps |  |  | 100 | 300 |  |  |  |  | ZF | Acier galvanisé à chaud | 1740254 | 450 | 450 | 1.54 |  |  |  | 6 | pcs | 31
683 | S5 | Accessoire | Courbe plate à 90° | 90° horizontal elbow | CPO 90 | Corps |  |  | 100 | 300 |  |  |  |  | IX | Acier Inox AISI 304 | 1440254 | 450 | 450 | 1.54 |  |  |  | 6 | pcs | 31
684 | S5 | Accessoire | Courbe plate à 90° | 90° horizontal elbow | CPO 90 | Corps |  |  | 100 | 400 |  |  |  |  | ZS | Acier zingué Sendzimir | 1040255 | 550 | 550 | 2.5 |  |  |  | 4 | pcs | 31
685 | S5 | Accessoire | Courbe plate à 90° | 90° horizontal elbow | CPO 90 | Corps |  |  | 100 | 400 |  |  |  |  | VB | Vernis couleur bleue | 1140255 | 550 | 550 | 2.5 |  |  |  | 4 | pcs | 31
686 | S5 | Accessoire | Courbe plate à 90° | 90° horizontal elbow | CPO 90 | Corps |  |  | 100 | 400 |  |  |  |  | VG | Vernis couleur grise RAL 7035 | 1240255 | 550 | 550 | 2.5 |  |  |  | 4 | pcs | 31
687 | S5 | Accessoire | Courbe plate à 90° | 90° horizontal elbow | CPO 90 | Corps |  |  | 100 | 400 |  |  |  |  | ZF | Acier galvanisé à chaud | 1740255 | 550 | 550 | 2.5 |  |  |  | 4 | pcs | 31
688 | S5 | Accessoire | Courbe plate à 90° | 90° horizontal elbow | CPO 90 | Corps |  |  | 100 | 400 |  |  |  |  | IX | Acier Inox AISI 304 | 1440255 | 550 | 550 | 2.5 |  |  |  | 4 | pcs | 31
689 | S5 | Accessoire | Courbe plate à 90° | 90° horizontal elbow | CPO 90 | Corps |  |  | 100 | 500 |  |  |  |  | ZS | Acier zingué Sendzimir | 1040256 | 650 | 650 | 3.58 |  |  |  | 2 | pcs | 31
690 | S5 | Accessoire | Courbe plate à 90° | 90° horizontal elbow | CPO 90 | Corps |  |  | 100 | 500 |  |  |  |  | VB | Vernis couleur bleue | 1140256 | 650 | 650 | 3.58 |  |  |  | 2 | pcs | 31
691 | S5 | Accessoire | Courbe plate à 90° | 90° horizontal elbow | CPO 90 | Corps |  |  | 100 | 500 |  |  |  |  | VG | Vernis couleur grise RAL 7035 | 1240256 | 650 | 650 | 3.58 |  |  |  | 2 | pcs | 31
692 | S5 | Accessoire | Courbe plate à 90° | 90° horizontal elbow | CPO 90 | Corps |  |  | 100 | 500 |  |  |  |  | ZF | Acier galvanisé à chaud | 1740256 | 650 | 650 | 3.58 |  |  |  | 2 | pcs | 31
693 | S5 | Accessoire | Courbe plate à 90° | 90° horizontal elbow | CPO 90 | Corps |  |  | 100 | 500 |  |  |  |  | IX | Acier Inox AISI 304 | 1440256 | 650 | 650 | 3.58 |  |  |  | 2 | pcs | 31
694 | S5 | Accessoire | Courbe plate à 90° | 90° horizontal elbow | CPO 90 | Corps |  |  | 100 | 600 |  |  |  |  | ZS | Acier zingué Sendzimir | 1040257 | 750 | 750 | 4.34 |  |  |  | 2 | pcs | 31
695 | S5 | Accessoire | Courbe plate à 90° | 90° horizontal elbow | CPO 90 | Corps |  |  | 100 | 600 |  |  |  |  | VB | Vernis couleur bleue | 1140257 | 750 | 750 | 4.34 |  |  |  | 2 | pcs | 31
696 | S5 | Accessoire | Courbe plate à 90° | 90° horizontal elbow | CPO 90 | Corps |  |  | 100 | 600 |  |  |  |  | VG | Vernis couleur grise RAL 7035 | 1240257 | 750 | 750 | 4.34 |  |  |  | 2 | pcs | 31
697 | S5 | Accessoire | Courbe plate à 90° | 90° horizontal elbow | CPO 90 | Corps |  |  | 100 | 600 |  |  |  |  | ZF | Acier galvanisé à chaud | 1740257 | 750 | 750 | 4.34 |  |  |  | 2 | pcs | 31
698 | S5 | Accessoire | Courbe plate à 90° | 90° horizontal elbow | CPO 90 | Corps |  |  | 100 | 600 |  |  |  |  | IX | Acier Inox AISI 304 | 1440257 | 750 | 750 | 4.34 |  |  |  | 2 | pcs | 31
699 | S5 | Accessoire | Couvercle – Courbe plate à 90° | Cover – 90° horizontal elbow | CPO 90 | Couvercle |  |  |  | 50 |  |  |  |  | ZS | Acier zingué Sendzimir | 1050051 |  |  | 0.1 |  |  |  | 8 | pcs | 31
700 | S5 | Accessoire | Couvercle – Courbe plate à 90° | Cover – 90° horizontal elbow | CPO 90 | Couvercle |  |  |  | 50 |  |  |  |  | VB | Vernis couleur bleue | 1150051 |  |  | 0.1 |  |  |  | 8 | pcs | 31
701 | S5 | Accessoire | Couvercle – Courbe plate à 90° | Cover – 90° horizontal elbow | CPO 90 | Couvercle |  |  |  | 50 |  |  |  |  | VG | Vernis couleur grise RAL 7035 | 1250051 |  |  | 0.1 |  |  |  | 8 | pcs | 31
702 | S5 | Accessoire | Couvercle – Courbe plate à 90° | Cover – 90° horizontal elbow | CPO 90 | Couvercle |  |  |  | 50 |  |  |  |  | ZF | Acier galvanisé à chaud | 1750051 |  |  | 0.1 |  |  |  | 8 | pcs | 31
703 | S5 | Accessoire | Couvercle – Courbe plate à 90° | Cover – 90° horizontal elbow | CPO 90 | Couvercle |  |  |  | 50 |  |  |  |  | IX | Acier Inox AISI 304 | 1450051 |  |  | 0.1 |  |  |  | 8 | pcs | 31
704 | S5 | Accessoire | Couvercle – Courbe plate à 90° | Cover – 90° horizontal elbow | CPO 90 | Couvercle |  |  |  | 80 |  |  |  |  | ZS | Acier zingué Sendzimir | 1050052 |  |  | 0.18 |  |  |  | 8 | pcs | 31
705 | S5 | Accessoire | Couvercle – Courbe plate à 90° | Cover – 90° horizontal elbow | CPO 90 | Couvercle |  |  |  | 80 |  |  |  |  | VB | Vernis couleur bleue | 1150052 |  |  | 0.18 |  |  |  | 8 | pcs | 31
706 | S5 | Accessoire | Couvercle – Courbe plate à 90° | Cover – 90° horizontal elbow | CPO 90 | Couvercle |  |  |  | 80 |  |  |  |  | VG | Vernis couleur grise RAL 7035 | 1250052 |  |  | 0.18 |  |  |  | 8 | pcs | 31
707 | S5 | Accessoire | Couvercle – Courbe plate à 90° | Cover – 90° horizontal elbow | CPO 90 | Couvercle |  |  |  | 80 |  |  |  |  | ZF | Acier galvanisé à chaud | 1750052 |  |  | 0.18 |  |  |  | 8 | pcs | 31
708 | S5 | Accessoire | Couvercle – Courbe plate à 90° | Cover – 90° horizontal elbow | CPO 90 | Couvercle |  |  |  | 80 |  |  |  |  | IX | Acier Inox AISI 304 | 1450052 |  |  | 0.18 |  |  |  | 8 | pcs | 31
709 | S5 | Accessoire | Couvercle – Courbe plate à 90° | Cover – 90° horizontal elbow | CPO 90 | Couvercle |  |  |  | 100 |  |  |  |  | ZS | Acier zingué Sendzimir | 1050053 |  |  | 0.24 |  |  |  | 8 | pcs | 31
710 | S5 | Accessoire | Couvercle – Courbe plate à 90° | Cover – 90° horizontal elbow | CPO 90 | Couvercle |  |  |  | 100 |  |  |  |  | VB | Vernis couleur bleue | 1150053 |  |  | 0.24 |  |  |  | 8 | pcs | 31
711 | S5 | Accessoire | Couvercle – Courbe plate à 90° | Cover – 90° horizontal elbow | CPO 90 | Couvercle |  |  |  | 100 |  |  |  |  | VG | Vernis couleur grise RAL 7035 | 1250053 |  |  | 0.24 |  |  |  | 8 | pcs | 31
712 | S5 | Accessoire | Couvercle – Courbe plate à 90° | Cover – 90° horizontal elbow | CPO 90 | Couvercle |  |  |  | 100 |  |  |  |  | ZF | Acier galvanisé à chaud | 1750053 |  |  | 0.24 |  |  |  | 8 | pcs | 31
713 | S5 | Accessoire | Couvercle – Courbe plate à 90° | Cover – 90° horizontal elbow | CPO 90 | Couvercle |  |  |  | 100 |  |  |  |  | IX | Acier Inox AISI 304 | 1450053 |  |  | 0.24 |  |  |  | 8 | pcs | 31
714 | S5 | Accessoire | Couvercle – Courbe plate à 90° | Cover – 90° horizontal elbow | CPO 90 | Couvercle |  |  |  | 150 |  |  |  |  | ZS | Acier zingué Sendzimir | 1050054 |  |  | 0.38 |  |  |  | 8 | pcs | 31
715 | S5 | Accessoire | Couvercle – Courbe plate à 90° | Cover – 90° horizontal elbow | CPO 90 | Couvercle |  |  |  | 150 |  |  |  |  | VB | Vernis couleur bleue | 1150054 |  |  | 0.38 |  |  |  | 8 | pcs | 31
716 | S5 | Accessoire | Couvercle – Courbe plate à 90° | Cover – 90° horizontal elbow | CPO 90 | Couvercle |  |  |  | 150 |  |  |  |  | VG | Vernis couleur grise RAL 7035 | 1250054 |  |  | 0.38 |  |  |  | 8 | pcs | 31
717 | S5 | Accessoire | Couvercle – Courbe plate à 90° | Cover – 90° horizontal elbow | CPO 90 | Couvercle |  |  |  | 150 |  |  |  |  | ZF | Acier galvanisé à chaud | 1750054 |  |  | 0.38 |  |  |  | 8 | pcs | 31
718 | S5 | Accessoire | Couvercle – Courbe plate à 90° | Cover – 90° horizontal elbow | CPO 90 | Couvercle |  |  |  | 150 |  |  |  |  | IX | Acier Inox AISI 304 | 1450054 |  |  | 0.38 |  |  |  | 8 | pcs | 31
719 | S5 | Accessoire | Couvercle – Courbe plate à 90° | Cover – 90° horizontal elbow | CPO 90 | Couvercle |  |  |  | 200 |  |  |  |  | ZS | Acier zingué Sendzimir | 1050055 |  |  | 0.54 |  |  |  | 8 | pcs | 31
720 | S5 | Accessoire | Couvercle – Courbe plate à 90° | Cover – 90° horizontal elbow | CPO 90 | Couvercle |  |  |  | 200 |  |  |  |  | VB | Vernis couleur bleue | 1150055 |  |  | 0.54 |  |  |  | 8 | pcs | 31
721 | S5 | Accessoire | Couvercle – Courbe plate à 90° | Cover – 90° horizontal elbow | CPO 90 | Couvercle |  |  |  | 200 |  |  |  |  | VG | Vernis couleur grise RAL 7035 | 1250055 |  |  | 0.54 |  |  |  | 8 | pcs | 31
722 | S5 | Accessoire | Couvercle – Courbe plate à 90° | Cover – 90° horizontal elbow | CPO 90 | Couvercle |  |  |  | 200 |  |  |  |  | ZF | Acier galvanisé à chaud | 1750055 |  |  | 0.54 |  |  |  | 8 | pcs | 31
723 | S5 | Accessoire | Couvercle – Courbe plate à 90° | Cover – 90° horizontal elbow | CPO 90 | Couvercle |  |  |  | 200 |  |  |  |  | IX | Acier Inox AISI 304 | 1450055 |  |  | 0.54 |  |  |  | 8 | pcs | 31
724 | S5 | Accessoire | Couvercle – Courbe plate à 90° | Cover – 90° horizontal elbow | CPO 90 | Couvercle |  |  |  | 300 |  |  |  |  | ZS | Acier zingué Sendzimir | 1050056 |  |  | 0.94 |  |  |  | 6 | pcs | 31
725 | S5 | Accessoire | Couvercle – Courbe plate à 90° | Cover – 90° horizontal elbow | CPO 90 | Couvercle |  |  |  | 300 |  |  |  |  | VB | Vernis couleur bleue | 1150056 |  |  | 0.94 |  |  |  | 6 | pcs | 31
726 | S5 | Accessoire | Couvercle – Courbe plate à 90° | Cover – 90° horizontal elbow | CPO 90 | Couvercle |  |  |  | 300 |  |  |  |  | VG | Vernis couleur grise RAL 7035 | 1250056 |  |  | 0.94 |  |  |  | 6 | pcs | 31
727 | S5 | Accessoire | Couvercle – Courbe plate à 90° | Cover – 90° horizontal elbow | CPO 90 | Couvercle |  |  |  | 300 |  |  |  |  | ZF | Acier galvanisé à chaud | 1750056 |  |  | 0.94 |  |  |  | 6 | pcs | 31
728 | S5 | Accessoire | Couvercle – Courbe plate à 90° | Cover – 90° horizontal elbow | CPO 90 | Couvercle |  |  |  | 300 |  |  |  |  | IX | Acier Inox AISI 304 | 1450056 |  |  | 0.94 |  |  |  | 6 | pcs | 31
729 | S5 | Accessoire | Couvercle – Courbe plate à 90° | Cover – 90° horizontal elbow | CPO 90 | Couvercle |  |  |  | 400 |  |  |  |  | ZS | Acier zingué Sendzimir | 1050057 |  |  | 1.46 |  |  |  | 4 | pcs | 31
730 | S5 | Accessoire | Couvercle – Courbe plate à 90° | Cover – 90° horizontal elbow | CPO 90 | Couvercle |  |  |  | 400 |  |  |  |  | VB | Vernis couleur bleue | 1150057 |  |  | 1.46 |  |  |  | 4 | pcs | 31
731 | S5 | Accessoire | Couvercle – Courbe plate à 90° | Cover – 90° horizontal elbow | CPO 90 | Couvercle |  |  |  | 400 |  |  |  |  | VG | Vernis couleur grise RAL 7035 | 1250057 |  |  | 1.46 |  |  |  | 4 | pcs | 31
732 | S5 | Accessoire | Couvercle – Courbe plate à 90° | Cover – 90° horizontal elbow | CPO 90 | Couvercle |  |  |  | 400 |  |  |  |  | ZF | Acier galvanisé à chaud | 1750057 |  |  | 1.46 |  |  |  | 4 | pcs | 31
733 | S5 | Accessoire | Couvercle – Courbe plate à 90° | Cover – 90° horizontal elbow | CPO 90 | Couvercle |  |  |  | 400 |  |  |  |  | IX | Acier Inox AISI 304 | 1450057 |  |  | 1.46 |  |  |  | 4 | pcs | 31
734 | S5 | Accessoire | Couvercle – Courbe plate à 90° | Cover – 90° horizontal elbow | CPO 90 | Couvercle |  |  |  | 500 |  |  |  |  | ZS | Acier zingué Sendzimir | 1050058 |  |  | 2.02 |  |  |  | 2 | pcs | 31
735 | S5 | Accessoire | Couvercle – Courbe plate à 90° | Cover – 90° horizontal elbow | CPO 90 | Couvercle |  |  |  | 500 |  |  |  |  | VB | Vernis couleur bleue | 1150058 |  |  | 2.02 |  |  |  | 2 | pcs | 31
736 | S5 | Accessoire | Couvercle – Courbe plate à 90° | Cover – 90° horizontal elbow | CPO 90 | Couvercle |  |  |  | 500 |  |  |  |  | VG | Vernis couleur grise RAL 7035 | 1250058 |  |  | 2.02 |  |  |  | 2 | pcs | 31
737 | S5 | Accessoire | Couvercle – Courbe plate à 90° | Cover – 90° horizontal elbow | CPO 90 | Couvercle |  |  |  | 500 |  |  |  |  | ZF | Acier galvanisé à chaud | 1750058 |  |  | 2.02 |  |  |  | 2 | pcs | 31
738 | S5 | Accessoire | Couvercle – Courbe plate à 90° | Cover – 90° horizontal elbow | CPO 90 | Couvercle |  |  |  | 500 |  |  |  |  | IX | Acier Inox AISI 304 | 1450058 |  |  | 2.02 |  |  |  | 2 | pcs | 31
739 | S5 | Accessoire | Couvercle – Courbe plate à 90° | Cover – 90° horizontal elbow | CPO 90 | Couvercle |  |  |  | 600 |  |  |  |  | ZS | Acier zingué Sendzimir | 1050059 |  |  | 2.86 |  |  |  | 2 | pcs | 31
740 | S5 | Accessoire | Couvercle – Courbe plate à 90° | Cover – 90° horizontal elbow | CPO 90 | Couvercle |  |  |  | 600 |  |  |  |  | VB | Vernis couleur bleue | 1150059 |  |  | 2.86 |  |  |  | 2 | pcs | 31
741 | S5 | Accessoire | Couvercle – Courbe plate à 90° | Cover – 90° horizontal elbow | CPO 90 | Couvercle |  |  |  | 600 |  |  |  |  | VG | Vernis couleur grise RAL 7035 | 1250059 |  |  | 2.86 |  |  |  | 2 | pcs | 31
742 | S5 | Accessoire | Couvercle – Courbe plate à 90° | Cover – 90° horizontal elbow | CPO 90 | Couvercle |  |  |  | 600 |  |  |  |  | ZF | Acier galvanisé à chaud | 1750059 |  |  | 2.86 |  |  |  | 2 | pcs | 31
743 | S5 | Accessoire | Couvercle – Courbe plate à 90° | Cover – 90° horizontal elbow | CPO 90 | Couvercle |  |  |  | 600 |  |  |  |  | IX | Acier Inox AISI 304 | 1450059 |  |  | 2.86 |  |  |  | 2 | pcs | 31
744 | S5 | Accessoire | Dérivation plate en «T» | Horizontal tee | DPT | Corps |  |  | 50 | 50 |  |  |  |  | ZS | Acier zingué Sendzimir | 1040301 | 350 | 200 | 0.54 |  |  |  | 6 | pcs | 32
745 | S5 | Accessoire | Dérivation plate en «T» | Horizontal tee | DPT | Corps |  |  | 50 | 50 |  |  |  |  | VB | Vernis couleur bleue | 1140301 | 350 | 200 | 0.54 |  |  |  | 6 | pcs | 32
746 | S5 | Accessoire | Dérivation plate en «T» | Horizontal tee | DPT | Corps |  |  | 50 | 50 |  |  |  |  | VG | Vernis couleur grise RAL 7035 | 1240301 | 350 | 200 | 0.54 |  |  |  | 6 | pcs | 32
747 | S5 | Accessoire | Dérivation plate en «T» | Horizontal tee | DPT | Corps |  |  | 50 | 50 |  |  |  |  | ZF | Acier galvanisé à chaud | 1740301 | 350 | 200 | 0.54 |  |  |  | 6 | pcs | 32
748 | S5 | Accessoire | Dérivation plate en «T» | Horizontal tee | DPT | Corps |  |  | 50 | 50 |  |  |  |  | IX | Acier Inox AISI 304 | 1440301 | 350 | 200 | 0.54 |  |  |  | 6 | pcs | 32
749 | S5 | Accessoire | Dérivation plate en «T» | Horizontal tee | DPT | Corps |  |  | 50 | 100 |  |  |  |  | ZS | Acier zingué Sendzimir | 1040303 | 400 | 250 | 0.72 |  |  |  | 6 | pcs | 32
750 | S5 | Accessoire | Dérivation plate en «T» | Horizontal tee | DPT | Corps |  |  | 50 | 100 |  |  |  |  | VB | Vernis couleur bleue | 1140303 | 400 | 250 | 0.72 |  |  |  | 6 | pcs | 32
751 | S5 | Accessoire | Dérivation plate en «T» | Horizontal tee | DPT | Corps |  |  | 50 | 100 |  |  |  |  | VG | Vernis couleur grise RAL 7035 | 1240303 | 400 | 250 | 0.72 |  |  |  | 6 | pcs | 32
752 | S5 | Accessoire | Dérivation plate en «T» | Horizontal tee | DPT | Corps |  |  | 50 | 100 |  |  |  |  | ZF | Acier galvanisé à chaud | 1740303 | 400 | 250 | 0.72 |  |  |  | 6 | pcs | 32
753 | S5 | Accessoire | Dérivation plate en «T» | Horizontal tee | DPT | Corps |  |  | 50 | 100 |  |  |  |  | IX | Acier Inox AISI 304 | 1440303 | 400 | 250 | 0.72 |  |  |  | 6 | pcs | 32
754 | S5 | Accessoire | Dérivation plate en «T» | Horizontal tee | DPT | Corps |  |  | 50 | 150 |  |  |  |  | ZS | Acier zingué Sendzimir | 1040304 | 450 | 300 | 0.96 |  |  |  | 6 | pcs | 32
755 | S5 | Accessoire | Dérivation plate en «T» | Horizontal tee | DPT | Corps |  |  | 50 | 150 |  |  |  |  | VB | Vernis couleur bleue | 1140304 | 450 | 300 | 0.96 |  |  |  | 6 | pcs | 32
756 | S5 | Accessoire | Dérivation plate en «T» | Horizontal tee | DPT | Corps |  |  | 50 | 150 |  |  |  |  | VG | Vernis couleur grise RAL 7035 | 1240304 | 450 | 300 | 0.96 |  |  |  | 6 | pcs | 32
757 | S5 | Accessoire | Dérivation plate en «T» | Horizontal tee | DPT | Corps |  |  | 50 | 150 |  |  |  |  | ZF | Acier galvanisé à chaud | 1740304 | 450 | 300 | 0.96 |  |  |  | 6 | pcs | 32
758 | S5 | Accessoire | Dérivation plate en «T» | Horizontal tee | DPT | Corps |  |  | 50 | 150 |  |  |  |  | IX | Acier Inox AISI 304 | 1440304 | 450 | 300 | 0.96 |  |  |  | 6 | pcs | 32
759 | S5 | Accessoire | Dérivation plate en «T» | Horizontal tee | DPT | Corps |  |  | 50 | 200 |  |  |  |  | ZS | Acier zingué Sendzimir | 1040305 | 500 | 350 | 1.28 |  |  |  | 6 | pcs | 32
760 | S5 | Accessoire | Dérivation plate en «T» | Horizontal tee | DPT | Corps |  |  | 50 | 200 |  |  |  |  | VB | Vernis couleur bleue | 1140305 | 500 | 350 | 1.28 |  |  |  | 6 | pcs | 32
761 | S5 | Accessoire | Dérivation plate en «T» | Horizontal tee | DPT | Corps |  |  | 50 | 200 |  |  |  |  | VG | Vernis couleur grise RAL 7035 | 1240305 | 500 | 350 | 1.28 |  |  |  | 6 | pcs | 32
762 | S5 | Accessoire | Dérivation plate en «T» | Horizontal tee | DPT | Corps |  |  | 50 | 200 |  |  |  |  | ZF | Acier galvanisé à chaud | 1740305 | 500 | 350 | 1.28 |  |  |  | 6 | pcs | 32
763 | S5 | Accessoire | Dérivation plate en «T» | Horizontal tee | DPT | Corps |  |  | 50 | 200 |  |  |  |  | IX | Acier Inox AISI 304 | 1440305 | 500 | 350 | 1.28 |  |  |  | 6 | pcs | 32
764 | S5 | Accessoire | Dérivation plate en «T» | Horizontal tee | DPT | Corps |  |  | 50 | 300 |  |  |  |  | ZS | Acier zingué Sendzimir | 1040306 | 600 | 450 | 1.86 |  |  |  | 6 | pcs | 32
765 | S5 | Accessoire | Dérivation plate en «T» | Horizontal tee | DPT | Corps |  |  | 50 | 300 |  |  |  |  | VB | Vernis couleur bleue | 1140306 | 600 | 450 | 1.86 |  |  |  | 6 | pcs | 32
766 | S5 | Accessoire | Dérivation plate en «T» | Horizontal tee | DPT | Corps |  |  | 50 | 300 |  |  |  |  | VG | Vernis couleur grise RAL 7035 | 1240306 | 600 | 450 | 1.86 |  |  |  | 6 | pcs | 32
767 | S5 | Accessoire | Dérivation plate en «T» | Horizontal tee | DPT | Corps |  |  | 50 | 300 |  |  |  |  | ZF | Acier galvanisé à chaud | 1740306 | 600 | 450 | 1.86 |  |  |  | 6 | pcs | 32
768 | S5 | Accessoire | Dérivation plate en «T» | Horizontal tee | DPT | Corps |  |  | 50 | 300 |  |  |  |  | IX | Acier Inox AISI 304 | 1440306 | 600 | 450 | 1.86 |  |  |  | 6 | pcs | 32
769 | S5 | Accessoire | Dérivation plate en «T» | Horizontal tee | DPT | Corps |  |  | 50 | 400 |  |  |  |  | ZS | Acier zingué Sendzimir | 1040307 | 700 | 550 | 3.28 |  |  |  | 4 | pcs | 32
770 | S5 | Accessoire | Dérivation plate en «T» | Horizontal tee | DPT | Corps |  |  | 50 | 400 |  |  |  |  | VB | Vernis couleur bleue | 1140307 | 700 | 550 | 3.28 |  |  |  | 4 | pcs | 32
771 | S5 | Accessoire | Dérivation plate en «T» | Horizontal tee | DPT | Corps |  |  | 50 | 400 |  |  |  |  | VG | Vernis couleur grise RAL 7035 | 1240307 | 700 | 550 | 3.28 |  |  |  | 4 | pcs | 32
772 | S5 | Accessoire | Dérivation plate en «T» | Horizontal tee | DPT | Corps |  |  | 50 | 400 |  |  |  |  | ZF | Acier galvanisé à chaud | 1740307 | 700 | 550 | 3.28 |  |  |  | 4 | pcs | 32
773 | S5 | Accessoire | Dérivation plate en «T» | Horizontal tee | DPT | Corps |  |  | 50 | 400 |  |  |  |  | IX | Acier Inox AISI 304 | 1440307 | 700 | 550 | 3.28 |  |  |  | 4 | pcs | 32
774 | S5 | Accessoire | Dérivation plate en «T» | Horizontal tee | DPT | Corps |  |  | 50 | 500 |  |  |  |  | ZS | Acier zingué Sendzimir | 1040308 | 800 | 650 | 4.34 |  |  |  | 2 | pcs | 32
775 | S5 | Accessoire | Dérivation plate en «T» | Horizontal tee | DPT | Corps |  |  | 50 | 500 |  |  |  |  | VB | Vernis couleur bleue | 1140308 | 800 | 650 | 4.34 |  |  |  | 2 | pcs | 32
776 | S5 | Accessoire | Dérivation plate en «T» | Horizontal tee | DPT | Corps |  |  | 50 | 500 |  |  |  |  | VG | Vernis couleur grise RAL 7035 | 1240308 | 800 | 650 | 4.34 |  |  |  | 2 | pcs | 32
777 | S5 | Accessoire | Dérivation plate en «T» | Horizontal tee | DPT | Corps |  |  | 50 | 500 |  |  |  |  | ZF | Acier galvanisé à chaud | 1740308 | 800 | 650 | 4.34 |  |  |  | 2 | pcs | 32
778 | S5 | Accessoire | Dérivation plate en «T» | Horizontal tee | DPT | Corps |  |  | 50 | 500 |  |  |  |  | IX | Acier Inox AISI 304 | 1440308 | 800 | 650 | 4.34 |  |  |  | 2 | pcs | 32
779 | S5 | Accessoire | Dérivation plate en «T» | Horizontal tee | DPT | Corps |  |  | 50 | 600 |  |  |  |  | ZS | Acier zingué Sendzimir | 1040309 | 900 | 750 | 5.54 |  |  |  | 2 | pcs | 32
780 | S5 | Accessoire | Dérivation plate en «T» | Horizontal tee | DPT | Corps |  |  | 50 | 600 |  |  |  |  | VB | Vernis couleur bleue | 1140309 | 900 | 750 | 5.54 |  |  |  | 2 | pcs | 32
781 | S5 | Accessoire | Dérivation plate en «T» | Horizontal tee | DPT | Corps |  |  | 50 | 600 |  |  |  |  | VG | Vernis couleur grise RAL 7035 | 1240309 | 900 | 750 | 5.54 |  |  |  | 2 | pcs | 32
782 | S5 | Accessoire | Dérivation plate en «T» | Horizontal tee | DPT | Corps |  |  | 50 | 600 |  |  |  |  | ZF | Acier galvanisé à chaud | 1740309 | 900 | 750 | 5.54 |  |  |  | 2 | pcs | 32
783 | S5 | Accessoire | Dérivation plate en «T» | Horizontal tee | DPT | Corps |  |  | 50 | 600 |  |  |  |  | IX | Acier Inox AISI 304 | 1440309 | 900 | 750 | 5.54 |  |  |  | 2 | pcs | 32
784 | S5 | Accessoire | Dérivation plate en «T» | Horizontal tee | DPT | Corps |  |  | 80 | 80 |  |  |  |  | ZS | Acier zingué Sendzimir | 1040351 | 380 | 230 | 0.8 |  |  |  | 6 | pcs | 32
785 | S5 | Accessoire | Dérivation plate en «T» | Horizontal tee | DPT | Corps |  |  | 80 | 80 |  |  |  |  | VB | Vernis couleur bleue | 1140351 | 380 | 230 | 0.8 |  |  |  | 6 | pcs | 32
786 | S5 | Accessoire | Dérivation plate en «T» | Horizontal tee | DPT | Corps |  |  | 80 | 80 |  |  |  |  | VG | Vernis couleur grise RAL 7035 | 1240351 | 380 | 230 | 0.8 |  |  |  | 6 | pcs | 32
787 | S5 | Accessoire | Dérivation plate en «T» | Horizontal tee | DPT | Corps |  |  | 80 | 80 |  |  |  |  | ZF | Acier galvanisé à chaud | 1740351 | 380 | 230 | 0.8 |  |  |  | 6 | pcs | 32
788 | S5 | Accessoire | Dérivation plate en «T» | Horizontal tee | DPT | Corps |  |  | 80 | 80 |  |  |  |  | IX | Acier Inox AISI 304 | 1440351 | 380 | 230 | 0.8 |  |  |  | 6 | pcs | 32
789 | S5 | Accessoire | Dérivation plate en «T» | Horizontal tee | DPT | Corps |  |  | 80 | 100 |  |  |  |  | ZS | Acier zingué Sendzimir | 1040352 | 400 | 250 | 0.9 |  |  |  | 6 | pcs | 32
790 | S5 | Accessoire | Dérivation plate en «T» | Horizontal tee | DPT | Corps |  |  | 80 | 100 |  |  |  |  | VB | Vernis couleur bleue | 1140352 | 400 | 250 | 0.9 |  |  |  | 6 | pcs | 32
791 | S5 | Accessoire | Dérivation plate en «T» | Horizontal tee | DPT | Corps |  |  | 80 | 100 |  |  |  |  | VG | Vernis couleur grise RAL 7035 | 1240352 | 400 | 250 | 0.9 |  |  |  | 6 | pcs | 32
792 | S5 | Accessoire | Dérivation plate en «T» | Horizontal tee | DPT | Corps |  |  | 80 | 100 |  |  |  |  | ZF | Acier galvanisé à chaud | 1740352 | 400 | 250 | 0.9 |  |  |  | 6 | pcs | 32
793 | S5 | Accessoire | Dérivation plate en «T» | Horizontal tee | DPT | Corps |  |  | 80 | 100 |  |  |  |  | IX | Acier Inox AISI 304 | 1440352 | 400 | 250 | 0.9 |  |  |  | 6 | pcs | 32
794 | S5 | Accessoire | Dérivation plate en «T» | Horizontal tee | DPT | Corps |  |  | 80 | 150 |  |  |  |  | ZS | Acier zingué Sendzimir | 1040353 | 450 | 300 | 1.14 |  |  |  | 6 | pcs | 32
795 | S5 | Accessoire | Dérivation plate en «T» | Horizontal tee | DPT | Corps |  |  | 80 | 150 |  |  |  |  | VB | Vernis couleur bleue | 1140353 | 450 | 300 | 1.14 |  |  |  | 6 | pcs | 32
796 | S5 | Accessoire | Dérivation plate en «T» | Horizontal tee | DPT | Corps |  |  | 80 | 150 |  |  |  |  | VG | Vernis couleur grise RAL 7035 | 1240353 | 450 | 300 | 1.14 |  |  |  | 6 | pcs | 32
797 | S5 | Accessoire | Dérivation plate en «T» | Horizontal tee | DPT | Corps |  |  | 80 | 150 |  |  |  |  | ZF | Acier galvanisé à chaud | 1740353 | 450 | 300 | 1.14 |  |  |  | 6 | pcs | 32
798 | S5 | Accessoire | Dérivation plate en «T» | Horizontal tee | DPT | Corps |  |  | 80 | 150 |  |  |  |  | IX | Acier Inox AISI 304 | 1440353 | 450 | 300 | 1.14 |  |  |  | 6 | pcs | 32
799 | S5 | Accessoire | Dérivation plate en «T» | Horizontal tee | DPT | Corps |  |  | 80 | 200 |  |  |  |  | ZS | Acier zingué Sendzimir | 1040354 | 500 | 350 | 1.42 |  |  |  | 6 | pcs | 32
800 | S5 | Accessoire | Dérivation plate en «T» | Horizontal tee | DPT | Corps |  |  | 80 | 200 |  |  |  |  | VB | Vernis couleur bleue | 1140354 | 500 | 350 | 1.42 |  |  |  | 6 | pcs | 32
801 | S5 | Accessoire | Dérivation plate en «T» | Horizontal tee | DPT | Corps |  |  | 80 | 200 |  |  |  |  | VG | Vernis couleur grise RAL 7035 | 1240354 | 500 | 350 | 1.42 |  |  |  | 6 | pcs | 32
802 | S5 | Accessoire | Dérivation plate en «T» | Horizontal tee | DPT | Corps |  |  | 80 | 200 |  |  |  |  | ZF | Acier galvanisé à chaud | 1740354 | 500 | 350 | 1.42 |  |  |  | 6 | pcs | 32
803 | S5 | Accessoire | Dérivation plate en «T» | Horizontal tee | DPT | Corps |  |  | 80 | 200 |  |  |  |  | IX | Acier Inox AISI 304 | 1440354 | 500 | 350 | 1.42 |  |  |  | 6 | pcs | 32
804 | S5 | Accessoire | Dérivation plate en «T» | Horizontal tee | DPT | Corps |  |  | 80 | 300 |  |  |  |  | ZS | Acier zingué Sendzimir | 1040355 | 600 | 450 | 2.12 |  |  |  | 6 | pcs | 32
805 | S5 | Accessoire | Dérivation plate en «T» | Horizontal tee | DPT | Corps |  |  | 80 | 300 |  |  |  |  | VB | Vernis couleur bleue | 1140355 | 600 | 450 | 2.12 |  |  |  | 6 | pcs | 32
806 | S5 | Accessoire | Dérivation plate en «T» | Horizontal tee | DPT | Corps |  |  | 80 | 300 |  |  |  |  | VG | Vernis couleur grise RAL 7035 | 1240355 | 600 | 450 | 2.12 |  |  |  | 6 | pcs | 32
807 | S5 | Accessoire | Dérivation plate en «T» | Horizontal tee | DPT | Corps |  |  | 80 | 300 |  |  |  |  | ZF | Acier galvanisé à chaud | 1740355 | 600 | 450 | 2.12 |  |  |  | 6 | pcs | 32
808 | S5 | Accessoire | Dérivation plate en «T» | Horizontal tee | DPT | Corps |  |  | 80 | 300 |  |  |  |  | IX | Acier Inox AISI 304 | 1440355 | 600 | 450 | 2.12 |  |  |  | 6 | pcs | 32
809 | S5 | Accessoire | Dérivation plate en «T» | Horizontal tee | DPT | Corps |  |  | 80 | 400 |  |  |  |  | ZS | Acier zingué Sendzimir | 1040356 | 700 | 550 | 3.4 |  |  |  | 4 | pcs | 32
810 | S5 | Accessoire | Dérivation plate en «T» | Horizontal tee | DPT | Corps |  |  | 80 | 400 |  |  |  |  | VB | Vernis couleur bleue | 1140356 | 700 | 550 | 3.4 |  |  |  | 4 | pcs | 32
811 | S5 | Accessoire | Dérivation plate en «T» | Horizontal tee | DPT | Corps |  |  | 80 | 400 |  |  |  |  | VG | Vernis couleur grise RAL 7035 | 1240356 | 700 | 550 | 3.4 |  |  |  | 4 | pcs | 32
812 | S5 | Accessoire | Dérivation plate en «T» | Horizontal tee | DPT | Corps |  |  | 80 | 400 |  |  |  |  | ZF | Acier galvanisé à chaud | 1740356 | 700 | 550 | 3.4 |  |  |  | 4 | pcs | 32
813 | S5 | Accessoire | Dérivation plate en «T» | Horizontal tee | DPT | Corps |  |  | 80 | 400 |  |  |  |  | IX | Acier Inox AISI 304 | 1440356 | 700 | 550 | 3.4 |  |  |  | 4 | pcs | 32
814 | S5 | Accessoire | Dérivation plate en «T» | Horizontal tee | DPT | Corps |  |  | 80 | 500 |  |  |  |  | ZS | Acier zingué Sendzimir | 1040357 | 800 | 650 | 4.48 |  |  |  | 2 | pcs | 32
815 | S5 | Accessoire | Dérivation plate en «T» | Horizontal tee | DPT | Corps |  |  | 80 | 500 |  |  |  |  | VB | Vernis couleur bleue | 1140357 | 800 | 650 | 4.48 |  |  |  | 2 | pcs | 32
816 | S5 | Accessoire | Dérivation plate en «T» | Horizontal tee | DPT | Corps |  |  | 80 | 500 |  |  |  |  | VG | Vernis couleur grise RAL 7035 | 1240357 | 800 | 650 | 4.48 |  |  |  | 2 | pcs | 32
817 | S5 | Accessoire | Dérivation plate en «T» | Horizontal tee | DPT | Corps |  |  | 80 | 500 |  |  |  |  | ZF | Acier galvanisé à chaud | 1740357 | 800 | 650 | 4.48 |  |  |  | 2 | pcs | 32
818 | S5 | Accessoire | Dérivation plate en «T» | Horizontal tee | DPT | Corps |  |  | 80 | 500 |  |  |  |  | IX | Acier Inox AISI 304 | 1440357 | 800 | 650 | 4.48 |  |  |  | 2 | pcs | 32
819 | S5 | Accessoire | Dérivation plate en «T» | Horizontal tee | DPT | Corps |  |  | 80 | 600 |  |  |  |  | ZS | Acier zingué Sendzimir | 1040358 | 900 | 750 | 5.9 |  |  |  | 2 | pcs | 32
820 | S5 | Accessoire | Dérivation plate en «T» | Horizontal tee | DPT | Corps |  |  | 80 | 600 |  |  |  |  | VB | Vernis couleur bleue | 1140358 | 900 | 750 | 5.9 |  |  |  | 2 | pcs | 32
821 | S5 | Accessoire | Dérivation plate en «T» | Horizontal tee | DPT | Corps |  |  | 80 | 600 |  |  |  |  | VG | Vernis couleur grise RAL 7035 | 1240358 | 900 | 750 | 5.9 |  |  |  | 2 | pcs | 32
822 | S5 | Accessoire | Dérivation plate en «T» | Horizontal tee | DPT | Corps |  |  | 80 | 600 |  |  |  |  | ZF | Acier galvanisé à chaud | 1740358 | 900 | 750 | 5.9 |  |  |  | 2 | pcs | 32
823 | S5 | Accessoire | Dérivation plate en «T» | Horizontal tee | DPT | Corps |  |  | 80 | 600 |  |  |  |  | IX | Acier Inox AISI 304 | 1440358 | 900 | 750 | 5.9 |  |  |  | 2 | pcs | 32
824 | S5 | Accessoire | Dérivation plate en «T» | Horizontal tee | DPT | Corps |  |  | 100 | 100 |  |  |  |  | ZS | Acier zingué Sendzimir | 1040401 | 400 | 250 | 0.98 |  |  |  | 6 | pcs | 32
825 | S5 | Accessoire | Dérivation plate en «T» | Horizontal tee | DPT | Corps |  |  | 100 | 100 |  |  |  |  | VB | Vernis couleur bleue | 1140401 | 400 | 250 | 0.98 |  |  |  | 6 | pcs | 32
826 | S5 | Accessoire | Dérivation plate en «T» | Horizontal tee | DPT | Corps |  |  | 100 | 100 |  |  |  |  | VG | Vernis couleur grise RAL 7035 | 1240401 | 400 | 250 | 0.98 |  |  |  | 6 | pcs | 32
827 | S5 | Accessoire | Dérivation plate en «T» | Horizontal tee | DPT | Corps |  |  | 100 | 100 |  |  |  |  | ZF | Acier galvanisé à chaud | 1740401 | 400 | 250 | 0.98 |  |  |  | 6 | pcs | 32
828 | S5 | Accessoire | Dérivation plate en «T» | Horizontal tee | DPT | Corps |  |  | 100 | 100 |  |  |  |  | IX | Acier Inox AISI 304 | 1440401 | 400 | 250 | 0.98 |  |  |  | 6 | pcs | 32
829 | S5 | Accessoire | Dérivation plate en «T» | Horizontal tee | DPT | Corps |  |  | 100 | 150 |  |  |  |  | ZS | Acier zingué Sendzimir | 1040402 | 450 | 300 | 1.44 |  |  |  | 6 | pcs | 32
830 | S5 | Accessoire | Dérivation plate en «T» | Horizontal tee | DPT | Corps |  |  | 100 | 150 |  |  |  |  | VB | Vernis couleur bleue | 1140402 | 450 | 300 | 1.44 |  |  |  | 6 | pcs | 32
831 | S5 | Accessoire | Dérivation plate en «T» | Horizontal tee | DPT | Corps |  |  | 100 | 150 |  |  |  |  | VG | Vernis couleur grise RAL 7035 | 1240402 | 450 | 300 | 1.44 |  |  |  | 6 | pcs | 32
832 | S5 | Accessoire | Dérivation plate en «T» | Horizontal tee | DPT | Corps |  |  | 100 | 150 |  |  |  |  | ZF | Acier galvanisé à chaud | 1740402 | 450 | 300 | 1.44 |  |  |  | 6 | pcs | 32
833 | S5 | Accessoire | Dérivation plate en «T» | Horizontal tee | DPT | Corps |  |  | 100 | 150 |  |  |  |  | IX | Acier Inox AISI 304 | 1440402 | 450 | 300 | 1.44 |  |  |  | 6 | pcs | 32
834 | S5 | Accessoire | Dérivation plate en «T» | Horizontal tee | DPT | Corps |  |  | 100 | 200 |  |  |  |  | ZS | Acier zingué Sendzimir | 1040403 | 500 | 350 | 1.64 |  |  |  | 6 | pcs | 32
835 | S5 | Accessoire | Dérivation plate en «T» | Horizontal tee | DPT | Corps |  |  | 100 | 200 |  |  |  |  | VB | Vernis couleur bleue | 1140403 | 500 | 350 | 1.64 |  |  |  | 6 | pcs | 32
836 | S5 | Accessoire | Dérivation plate en «T» | Horizontal tee | DPT | Corps |  |  | 100 | 200 |  |  |  |  | VG | Vernis couleur grise RAL 7035 | 1240403 | 500 | 350 | 1.64 |  |  |  | 6 | pcs | 32
837 | S5 | Accessoire | Dérivation plate en «T» | Horizontal tee | DPT | Corps |  |  | 100 | 200 |  |  |  |  | ZF | Acier galvanisé à chaud | 1740403 | 500 | 350 | 1.64 |  |  |  | 6 | pcs | 32
838 | S5 | Accessoire | Dérivation plate en «T» | Horizontal tee | DPT | Corps |  |  | 100 | 200 |  |  |  |  | IX | Acier Inox AISI 304 | 1440403 | 500 | 350 | 1.64 |  |  |  | 6 | pcs | 32
839 | S5 | Accessoire | Dérivation plate en «T» | Horizontal tee | DPT | Corps |  |  | 100 | 300 |  |  |  |  | ZS | Acier zingué Sendzimir | 1040404 | 600 | 450 | 2.2 |  |  |  | 6 | pcs | 32
840 | S5 | Accessoire | Dérivation plate en «T» | Horizontal tee | DPT | Corps |  |  | 100 | 300 |  |  |  |  | VB | Vernis couleur bleue | 1140404 | 600 | 450 | 2.2 |  |  |  | 6 | pcs | 32
841 | S5 | Accessoire | Dérivation plate en «T» | Horizontal tee | DPT | Corps |  |  | 100 | 300 |  |  |  |  | VG | Vernis couleur grise RAL 7035 | 1240404 | 600 | 450 | 2.2 |  |  |  | 6 | pcs | 32
842 | S5 | Accessoire | Dérivation plate en «T» | Horizontal tee | DPT | Corps |  |  | 100 | 300 |  |  |  |  | ZF | Acier galvanisé à chaud | 1740404 | 600 | 450 | 2.2 |  |  |  | 6 | pcs | 32
843 | S5 | Accessoire | Dérivation plate en «T» | Horizontal tee | DPT | Corps |  |  | 100 | 300 |  |  |  |  | IX | Acier Inox AISI 304 | 1440404 | 600 | 450 | 2.2 |  |  |  | 6 | pcs | 32
844 | S5 | Accessoire | Dérivation plate en «T» | Horizontal tee | DPT | Corps |  |  | 100 | 400 |  |  |  |  | ZS | Acier zingué Sendzimir | 1040405 | 700 | 550 | 3.4 |  |  |  | 4 | pcs | 32
845 | S5 | Accessoire | Dérivation plate en «T» | Horizontal tee | DPT | Corps |  |  | 100 | 400 |  |  |  |  | VB | Vernis couleur bleue | 1140405 | 700 | 550 | 3.4 |  |  |  | 4 | pcs | 32
846 | S5 | Accessoire | Dérivation plate en «T» | Horizontal tee | DPT | Corps |  |  | 100 | 400 |  |  |  |  | VG | Vernis couleur grise RAL 7035 | 1240405 | 700 | 550 | 3.4 |  |  |  | 4 | pcs | 32
847 | S5 | Accessoire | Dérivation plate en «T» | Horizontal tee | DPT | Corps |  |  | 100 | 400 |  |  |  |  | ZF | Acier galvanisé à chaud | 1740405 | 700 | 550 | 3.4 |  |  |  | 4 | pcs | 32
848 | S5 | Accessoire | Dérivation plate en «T» | Horizontal tee | DPT | Corps |  |  | 100 | 400 |  |  |  |  | IX | Acier Inox AISI 304 | 1440405 | 700 | 550 | 3.4 |  |  |  | 4 | pcs | 32
849 | S5 | Accessoire | Dérivation plate en «T» | Horizontal tee | DPT | Corps |  |  | 100 | 500 |  |  |  |  | ZS | Acier zingué Sendzimir | 1040406 | 800 | 650 | 4.6 |  |  |  | 2 | pcs | 32
850 | S5 | Accessoire | Dérivation plate en «T» | Horizontal tee | DPT | Corps |  |  | 100 | 500 |  |  |  |  | VB | Vernis couleur bleue | 1140406 | 800 | 650 | 4.6 |  |  |  | 2 | pcs | 32
851 | S5 | Accessoire | Dérivation plate en «T» | Horizontal tee | DPT | Corps |  |  | 100 | 500 |  |  |  |  | VG | Vernis couleur grise RAL 7035 | 1240406 | 800 | 650 | 4.6 |  |  |  | 2 | pcs | 32
852 | S5 | Accessoire | Dérivation plate en «T» | Horizontal tee | DPT | Corps |  |  | 100 | 500 |  |  |  |  | ZF | Acier galvanisé à chaud | 1740406 | 800 | 650 | 4.6 |  |  |  | 2 | pcs | 32
853 | S5 | Accessoire | Dérivation plate en «T» | Horizontal tee | DPT | Corps |  |  | 100 | 500 |  |  |  |  | IX | Acier Inox AISI 304 | 1440406 | 800 | 650 | 4.6 |  |  |  | 2 | pcs | 32
854 | S5 | Accessoire | Dérivation plate en «T» | Horizontal tee | DPT | Corps |  |  | 100 | 600 |  |  |  |  | ZS | Acier zingué Sendzimir | 1040407 | 900 | 750 | 6.5 |  |  |  | 2 | pcs | 32
855 | S5 | Accessoire | Dérivation plate en «T» | Horizontal tee | DPT | Corps |  |  | 100 | 600 |  |  |  |  | VB | Vernis couleur bleue | 1140407 | 900 | 750 | 6.5 |  |  |  | 2 | pcs | 32
856 | S5 | Accessoire | Dérivation plate en «T» | Horizontal tee | DPT | Corps |  |  | 100 | 600 |  |  |  |  | VG | Vernis couleur grise RAL 7035 | 1240407 | 900 | 750 | 6.5 |  |  |  | 2 | pcs | 32
857 | S5 | Accessoire | Dérivation plate en «T» | Horizontal tee | DPT | Corps |  |  | 100 | 600 |  |  |  |  | ZF | Acier galvanisé à chaud | 1740407 | 900 | 750 | 6.5 |  |  |  | 2 | pcs | 32
858 | S5 | Accessoire | Dérivation plate en «T» | Horizontal tee | DPT | Corps |  |  | 100 | 600 |  |  |  |  | IX | Acier Inox AISI 304 | 1440407 | 900 | 750 | 6.5 |  |  |  | 2 | pcs | 32
859 | S5 | Accessoire | Couvercle – Dérivation plate en «T» | Cover – Horizontal tee | DPT | Couvercle |  |  |  | 50 |  |  |  |  | ZS | Acier zingué Sendzimir | 1050101 |  |  | 0.24 |  |  |  | 6 | pcs | 32
860 | S5 | Accessoire | Couvercle – Dérivation plate en «T» | Cover – Horizontal tee | DPT | Couvercle |  |  |  | 50 |  |  |  |  | VB | Vernis couleur bleue | 1150101 |  |  | 0.24 |  |  |  | 6 | pcs | 32
861 | S5 | Accessoire | Couvercle – Dérivation plate en «T» | Cover – Horizontal tee | DPT | Couvercle |  |  |  | 50 |  |  |  |  | VG | Vernis couleur grise RAL 7035 | 1250101 |  |  | 0.24 |  |  |  | 6 | pcs | 32
862 | S5 | Accessoire | Couvercle – Dérivation plate en «T» | Cover – Horizontal tee | DPT | Couvercle |  |  |  | 50 |  |  |  |  | ZF | Acier galvanisé à chaud | 1750101 |  |  | 0.24 |  |  |  | 6 | pcs | 32
863 | S5 | Accessoire | Couvercle – Dérivation plate en «T» | Cover – Horizontal tee | DPT | Couvercle |  |  |  | 50 |  |  |  |  | IX | Acier Inox AISI 304 | 1450101 |  |  | 0.24 |  |  |  | 6 | pcs | 32
864 | S5 | Accessoire | Couvercle – Dérivation plate en «T» | Cover – Horizontal tee | DPT | Couvercle |  |  |  | 80 |  |  |  |  | ZS | Acier zingué Sendzimir | 1050102 |  |  | 0.38 |  |  |  | 6 | pcs | 32
865 | S5 | Accessoire | Couvercle – Dérivation plate en «T» | Cover – Horizontal tee | DPT | Couvercle |  |  |  | 80 |  |  |  |  | VB | Vernis couleur bleue | 1150102 |  |  | 0.38 |  |  |  | 6 | pcs | 32
866 | S5 | Accessoire | Couvercle – Dérivation plate en «T» | Cover – Horizontal tee | DPT | Couvercle |  |  |  | 80 |  |  |  |  | VG | Vernis couleur grise RAL 7035 | 1250102 |  |  | 0.38 |  |  |  | 6 | pcs | 32
867 | S5 | Accessoire | Couvercle – Dérivation plate en «T» | Cover – Horizontal tee | DPT | Couvercle |  |  |  | 80 |  |  |  |  | ZF | Acier galvanisé à chaud | 1750102 |  |  | 0.38 |  |  |  | 6 | pcs | 32
868 | S5 | Accessoire | Couvercle – Dérivation plate en «T» | Cover – Horizontal tee | DPT | Couvercle |  |  |  | 80 |  |  |  |  | IX | Acier Inox AISI 304 | 1450102 |  |  | 0.38 |  |  |  | 6 | pcs | 32
869 | S5 | Accessoire | Couvercle – Dérivation plate en «T» | Cover – Horizontal tee | DPT | Couvercle |  |  |  | 100 |  |  |  |  | ZS | Acier zingué Sendzimir | 1050103 |  |  | 0.46 |  |  |  | 6 | pcs | 32
870 | S5 | Accessoire | Couvercle – Dérivation plate en «T» | Cover – Horizontal tee | DPT | Couvercle |  |  |  | 100 |  |  |  |  | VB | Vernis couleur bleue | 1150103 |  |  | 0.46 |  |  |  | 6 | pcs | 32
871 | S5 | Accessoire | Couvercle – Dérivation plate en «T» | Cover – Horizontal tee | DPT | Couvercle |  |  |  | 100 |  |  |  |  | VG | Vernis couleur grise RAL 7035 | 1250103 |  |  | 0.46 |  |  |  | 6 | pcs | 32
872 | S5 | Accessoire | Couvercle – Dérivation plate en «T» | Cover – Horizontal tee | DPT | Couvercle |  |  |  | 100 |  |  |  |  | ZF | Acier galvanisé à chaud | 1750103 |  |  | 0.46 |  |  |  | 6 | pcs | 32
873 | S5 | Accessoire | Couvercle – Dérivation plate en «T» | Cover – Horizontal tee | DPT | Couvercle |  |  |  | 100 |  |  |  |  | IX | Acier Inox AISI 304 | 1450103 |  |  | 0.46 |  |  |  | 6 | pcs | 32
874 | S5 | Accessoire | Couvercle – Dérivation plate en «T» | Cover – Horizontal tee | DPT | Couvercle |  |  |  | 150 |  |  |  |  | ZS | Acier zingué Sendzimir | 1050104 |  |  | 0.58 |  |  |  | 6 | pcs | 32
875 | S5 | Accessoire | Couvercle – Dérivation plate en «T» | Cover – Horizontal tee | DPT | Couvercle |  |  |  | 150 |  |  |  |  | VB | Vernis couleur bleue | 1150104 |  |  | 0.58 |  |  |  | 6 | pcs | 32
876 | S5 | Accessoire | Couvercle – Dérivation plate en «T» | Cover – Horizontal tee | DPT | Couvercle |  |  |  | 150 |  |  |  |  | VG | Vernis couleur grise RAL 7035 | 1250104 |  |  | 0.58 |  |  |  | 6 | pcs | 32
877 | S5 | Accessoire | Couvercle – Dérivation plate en «T» | Cover – Horizontal tee | DPT | Couvercle |  |  |  | 150 |  |  |  |  | ZF | Acier galvanisé à chaud | 1750104 |  |  | 0.58 |  |  |  | 6 | pcs | 32
878 | S5 | Accessoire | Couvercle – Dérivation plate en «T» | Cover – Horizontal tee | DPT | Couvercle |  |  |  | 150 |  |  |  |  | IX | Acier Inox AISI 304 | 1450104 |  |  | 0.58 |  |  |  | 6 | pcs | 32
879 | S5 | Accessoire | Couvercle – Dérivation plate en «T» | Cover – Horizontal tee | DPT | Couvercle |  |  |  | 200 |  |  |  |  | ZS | Acier zingué Sendzimir | 1050105 |  |  | 0.9 |  |  |  | 6 | pcs | 32
880 | S5 | Accessoire | Couvercle – Dérivation plate en «T» | Cover – Horizontal tee | DPT | Couvercle |  |  |  | 200 |  |  |  |  | VB | Vernis couleur bleue | 1150105 |  |  | 0.9 |  |  |  | 6 | pcs | 32
881 | S5 | Accessoire | Couvercle – Dérivation plate en «T» | Cover – Horizontal tee | DPT | Couvercle |  |  |  | 200 |  |  |  |  | VG | Vernis couleur grise RAL 7035 | 1250105 |  |  | 0.9 |  |  |  | 6 | pcs | 32
882 | S5 | Accessoire | Couvercle – Dérivation plate en «T» | Cover – Horizontal tee | DPT | Couvercle |  |  |  | 200 |  |  |  |  | ZF | Acier galvanisé à chaud | 1750105 |  |  | 0.9 |  |  |  | 6 | pcs | 32
883 | S5 | Accessoire | Couvercle – Dérivation plate en «T» | Cover – Horizontal tee | DPT | Couvercle |  |  |  | 200 |  |  |  |  | IX | Acier Inox AISI 304 | 1450105 |  |  | 0.9 |  |  |  | 6 | pcs | 32
884 | S5 | Accessoire | Couvercle – Dérivation plate en «T» | Cover – Horizontal tee | DPT | Couvercle |  |  |  | 300 |  |  |  |  | ZS | Acier zingué Sendzimir | 1050106 |  |  | 1.5 |  |  |  | 6 | pcs | 32
885 | S5 | Accessoire | Couvercle – Dérivation plate en «T» | Cover – Horizontal tee | DPT | Couvercle |  |  |  | 300 |  |  |  |  | VB | Vernis couleur bleue | 1150106 |  |  | 1.5 |  |  |  | 6 | pcs | 32
886 | S5 | Accessoire | Couvercle – Dérivation plate en «T» | Cover – Horizontal tee | DPT | Couvercle |  |  |  | 300 |  |  |  |  | VG | Vernis couleur grise RAL 7035 | 1250106 |  |  | 1.5 |  |  |  | 6 | pcs | 32
887 | S5 | Accessoire | Couvercle – Dérivation plate en «T» | Cover – Horizontal tee | DPT | Couvercle |  |  |  | 300 |  |  |  |  | ZF | Acier galvanisé à chaud | 1750106 |  |  | 1.5 |  |  |  | 6 | pcs | 32
888 | S5 | Accessoire | Couvercle – Dérivation plate en «T» | Cover – Horizontal tee | DPT | Couvercle |  |  |  | 300 |  |  |  |  | IX | Acier Inox AISI 304 | 1450106 |  |  | 1.5 |  |  |  | 6 | pcs | 32
889 | S5 | Accessoire | Couvercle – Dérivation plate en «T» | Cover – Horizontal tee | DPT | Couvercle |  |  |  | 400 |  |  |  |  | ZS | Acier zingué Sendzimir | 1050107 |  |  | 2.36 |  |  |  | 4 | pcs | 32
890 | S5 | Accessoire | Couvercle – Dérivation plate en «T» | Cover – Horizontal tee | DPT | Couvercle |  |  |  | 400 |  |  |  |  | VB | Vernis couleur bleue | 1150107 |  |  | 2.36 |  |  |  | 4 | pcs | 32
891 | S5 | Accessoire | Couvercle – Dérivation plate en «T» | Cover – Horizontal tee | DPT | Couvercle |  |  |  | 400 |  |  |  |  | VG | Vernis couleur grise RAL 7035 | 1250107 |  |  | 2.36 |  |  |  | 4 | pcs | 32
892 | S5 | Accessoire | Couvercle – Dérivation plate en «T» | Cover – Horizontal tee | DPT | Couvercle |  |  |  | 400 |  |  |  |  | ZF | Acier galvanisé à chaud | 1750107 |  |  | 2.36 |  |  |  | 4 | pcs | 32
893 | S5 | Accessoire | Couvercle – Dérivation plate en «T» | Cover – Horizontal tee | DPT | Couvercle |  |  |  | 400 |  |  |  |  | IX | Acier Inox AISI 304 | 1450107 |  |  | 2.36 |  |  |  | 4 | pcs | 32
894 | S5 | Accessoire | Couvercle – Dérivation plate en «T» | Cover – Horizontal tee | DPT | Couvercle |  |  |  | 500 |  |  |  |  | ZS | Acier zingué Sendzimir | 1050108 |  |  | 3.14 |  |  |  | 2 | pcs | 32
895 | S5 | Accessoire | Couvercle – Dérivation plate en «T» | Cover – Horizontal tee | DPT | Couvercle |  |  |  | 500 |  |  |  |  | VB | Vernis couleur bleue | 1150108 |  |  | 3.14 |  |  |  | 2 | pcs | 32
896 | S5 | Accessoire | Couvercle – Dérivation plate en «T» | Cover – Horizontal tee | DPT | Couvercle |  |  |  | 500 |  |  |  |  | VG | Vernis couleur grise RAL 7035 | 1250108 |  |  | 3.14 |  |  |  | 2 | pcs | 32
897 | S5 | Accessoire | Couvercle – Dérivation plate en «T» | Cover – Horizontal tee | DPT | Couvercle |  |  |  | 500 |  |  |  |  | ZF | Acier galvanisé à chaud | 1750108 |  |  | 3.14 |  |  |  | 2 | pcs | 32
898 | S5 | Accessoire | Couvercle – Dérivation plate en «T» | Cover – Horizontal tee | DPT | Couvercle |  |  |  | 500 |  |  |  |  | IX | Acier Inox AISI 304 | 1450108 |  |  | 3.14 |  |  |  | 2 | pcs | 32
899 | S5 | Accessoire | Couvercle – Dérivation plate en «T» | Cover – Horizontal tee | DPT | Couvercle |  |  |  | 600 |  |  |  |  | ZS | Acier zingué Sendzimir | 1050109 |  |  | 4.22 |  |  |  | 2 | pcs | 32
900 | S5 | Accessoire | Couvercle – Dérivation plate en «T» | Cover – Horizontal tee | DPT | Couvercle |  |  |  | 600 |  |  |  |  | VB | Vernis couleur bleue | 1150109 |  |  | 4.22 |  |  |  | 2 | pcs | 32
901 | S5 | Accessoire | Couvercle – Dérivation plate en «T» | Cover – Horizontal tee | DPT | Couvercle |  |  |  | 600 |  |  |  |  | VG | Vernis couleur grise RAL 7035 | 1250109 |  |  | 4.22 |  |  |  | 2 | pcs | 32
902 | S5 | Accessoire | Couvercle – Dérivation plate en «T» | Cover – Horizontal tee | DPT | Couvercle |  |  |  | 600 |  |  |  |  | ZF | Acier galvanisé à chaud | 1750109 |  |  | 4.22 |  |  |  | 2 | pcs | 32
903 | S5 | Accessoire | Couvercle – Dérivation plate en «T» | Cover – Horizontal tee | DPT | Couvercle |  |  |  | 600 |  |  |  |  | IX | Acier Inox AISI 304 | 1450109 |  |  | 4.22 |  |  |  | 2 | pcs | 32
904 | S5 | Accessoire | Dérivation latérale | Tee branch | DL | Corps |  |  | 50 | 50 |  |  |  |  | ZS | Acier zingué Sendzimir | 1040451 | 350 | 150 | 0.38 |  |  |  | 6 | pcs | 33
905 | S5 | Accessoire | Dérivation latérale | Tee branch | DL | Corps |  |  | 50 | 50 |  |  |  |  | VB | Vernis couleur bleue | 1140451 | 350 | 150 | 0.38 |  |  |  | 6 | pcs | 33
906 | S5 | Accessoire | Dérivation latérale | Tee branch | DL | Corps |  |  | 50 | 50 |  |  |  |  | VG | Vernis couleur grise RAL 7035 | 1240451 | 350 | 150 | 0.38 |  |  |  | 6 | pcs | 33
907 | S5 | Accessoire | Dérivation latérale | Tee branch | DL | Corps |  |  | 50 | 50 |  |  |  |  | ZF | Acier galvanisé à chaud | 1740451 | 350 | 150 | 0.38 |  |  |  | 6 | pcs | 33
908 | S5 | Accessoire | Dérivation latérale | Tee branch | DL | Corps |  |  | 50 | 50 |  |  |  |  | IX | Acier Inox AISI 304 | 1440451 | 350 | 150 | 0.38 |  |  |  | 6 | pcs | 33
909 | S5 | Accessoire | Dérivation latérale | Tee branch | DL | Corps |  |  | 50 | 100 |  |  |  |  | ZS | Acier zingué Sendzimir | 1040453 | 400 | 150 | 0.44 |  |  |  | 6 | pcs | 33
910 | S5 | Accessoire | Dérivation latérale | Tee branch | DL | Corps |  |  | 50 | 100 |  |  |  |  | VB | Vernis couleur bleue | 1140453 | 400 | 150 | 0.44 |  |  |  | 6 | pcs | 33
911 | S5 | Accessoire | Dérivation latérale | Tee branch | DL | Corps |  |  | 50 | 100 |  |  |  |  | VG | Vernis couleur grise RAL 7035 | 1240453 | 400 | 150 | 0.44 |  |  |  | 6 | pcs | 33
912 | S5 | Accessoire | Dérivation latérale | Tee branch | DL | Corps |  |  | 50 | 100 |  |  |  |  | ZF | Acier galvanisé à chaud | 1740453 | 400 | 150 | 0.44 |  |  |  | 6 | pcs | 33
913 | S5 | Accessoire | Dérivation latérale | Tee branch | DL | Corps |  |  | 50 | 100 |  |  |  |  | IX | Acier Inox AISI 304 | 1440453 | 400 | 150 | 0.44 |  |  |  | 6 | pcs | 33
914 | S5 | Accessoire | Dérivation latérale | Tee branch | DL | Corps |  |  | 50 | 150 |  |  |  |  | ZS | Acier zingué Sendzimir | 1040454 | 450 | 150 | 0.52 |  |  |  | 6 | pcs | 33
915 | S5 | Accessoire | Dérivation latérale | Tee branch | DL | Corps |  |  | 50 | 150 |  |  |  |  | VB | Vernis couleur bleue | 1140454 | 450 | 150 | 0.52 |  |  |  | 6 | pcs | 33
916 | S5 | Accessoire | Dérivation latérale | Tee branch | DL | Corps |  |  | 50 | 150 |  |  |  |  | VG | Vernis couleur grise RAL 7035 | 1240454 | 450 | 150 | 0.52 |  |  |  | 6 | pcs | 33
917 | S5 | Accessoire | Dérivation latérale | Tee branch | DL | Corps |  |  | 50 | 150 |  |  |  |  | ZF | Acier galvanisé à chaud | 1740454 | 450 | 150 | 0.52 |  |  |  | 6 | pcs | 33
918 | S5 | Accessoire | Dérivation latérale | Tee branch | DL | Corps |  |  | 50 | 150 |  |  |  |  | IX | Acier Inox AISI 304 | 1440454 | 450 | 150 | 0.52 |  |  |  | 6 | pcs | 33
919 | S5 | Accessoire | Dérivation latérale | Tee branch | DL | Corps |  |  | 50 | 200 |  |  |  |  | ZS | Acier zingué Sendzimir | 1040455 | 500 | 150 | 0.58 |  |  |  | 6 | pcs | 33
920 | S5 | Accessoire | Dérivation latérale | Tee branch | DL | Corps |  |  | 50 | 200 |  |  |  |  | VB | Vernis couleur bleue | 1140455 | 500 | 150 | 0.58 |  |  |  | 6 | pcs | 33
921 | S5 | Accessoire | Dérivation latérale | Tee branch | DL | Corps |  |  | 50 | 200 |  |  |  |  | VG | Vernis couleur grise RAL 7035 | 1240455 | 500 | 150 | 0.58 |  |  |  | 6 | pcs | 33
922 | S5 | Accessoire | Dérivation latérale | Tee branch | DL | Corps |  |  | 50 | 200 |  |  |  |  | ZF | Acier galvanisé à chaud | 1740455 | 500 | 150 | 0.58 |  |  |  | 6 | pcs | 33
923 | S5 | Accessoire | Dérivation latérale | Tee branch | DL | Corps |  |  | 50 | 200 |  |  |  |  | IX | Acier Inox AISI 304 | 1440455 | 500 | 150 | 0.58 |  |  |  | 6 | pcs | 33
924 | S5 | Accessoire | Dérivation latérale | Tee branch | DL | Corps |  |  | 50 | 300 |  |  |  |  | ZS | Acier zingué Sendzimir | 1040456 | 600 | 150 | 0.72 |  |  |  | 6 | pcs | 33
925 | S5 | Accessoire | Dérivation latérale | Tee branch | DL | Corps |  |  | 50 | 300 |  |  |  |  | VB | Vernis couleur bleue | 1140456 | 600 | 150 | 0.72 |  |  |  | 6 | pcs | 33
926 | S5 | Accessoire | Dérivation latérale | Tee branch | DL | Corps |  |  | 50 | 300 |  |  |  |  | VG | Vernis couleur grise RAL 7035 | 1240456 | 600 | 150 | 0.72 |  |  |  | 6 | pcs | 33
927 | S5 | Accessoire | Dérivation latérale | Tee branch | DL | Corps |  |  | 50 | 300 |  |  |  |  | ZF | Acier galvanisé à chaud | 1740456 | 600 | 150 | 0.72 |  |  |  | 6 | pcs | 33
928 | S5 | Accessoire | Dérivation latérale | Tee branch | DL | Corps |  |  | 50 | 300 |  |  |  |  | IX | Acier Inox AISI 304 | 1440456 | 600 | 150 | 0.72 |  |  |  | 6 | pcs | 33
929 | S5 | Accessoire | Dérivation latérale | Tee branch | DL | Corps |  |  | 50 | 400 |  |  |  |  | ZS | Acier zingué Sendzimir | 1040457 | 700 | 150 | 0.9 |  |  |  | 4 | pcs | 33
930 | S5 | Accessoire | Dérivation latérale | Tee branch | DL | Corps |  |  | 50 | 400 |  |  |  |  | VB | Vernis couleur bleue | 1140457 | 700 | 150 | 0.9 |  |  |  | 4 | pcs | 33
931 | S5 | Accessoire | Dérivation latérale | Tee branch | DL | Corps |  |  | 50 | 400 |  |  |  |  | VG | Vernis couleur grise RAL 7035 | 1240457 | 700 | 150 | 0.9 |  |  |  | 4 | pcs | 33
932 | S5 | Accessoire | Dérivation latérale | Tee branch | DL | Corps |  |  | 50 | 400 |  |  |  |  | ZF | Acier galvanisé à chaud | 1740457 | 700 | 150 | 0.9 |  |  |  | 4 | pcs | 33
933 | S5 | Accessoire | Dérivation latérale | Tee branch | DL | Corps |  |  | 50 | 400 |  |  |  |  | IX | Acier Inox AISI 304 | 1440457 | 700 | 150 | 0.9 |  |  |  | 4 | pcs | 33
934 | S5 | Accessoire | Dérivation latérale | Tee branch | DL | Corps |  |  | 50 | 500 |  |  |  |  | ZS | Acier zingué Sendzimir | 1040458 | 800 | 150 | 1.22 |  |  |  | 2 | pcs | 33
935 | S5 | Accessoire | Dérivation latérale | Tee branch | DL | Corps |  |  | 50 | 500 |  |  |  |  | VB | Vernis couleur bleue | 1140458 | 800 | 150 | 1.22 |  |  |  | 2 | pcs | 33
936 | S5 | Accessoire | Dérivation latérale | Tee branch | DL | Corps |  |  | 50 | 500 |  |  |  |  | VG | Vernis couleur grise RAL 7035 | 1240458 | 800 | 150 | 1.22 |  |  |  | 2 | pcs | 33
937 | S5 | Accessoire | Dérivation latérale | Tee branch | DL | Corps |  |  | 50 | 500 |  |  |  |  | ZF | Acier galvanisé à chaud | 1740458 | 800 | 150 | 1.22 |  |  |  | 2 | pcs | 33
938 | S5 | Accessoire | Dérivation latérale | Tee branch | DL | Corps |  |  | 50 | 500 |  |  |  |  | IX | Acier Inox AISI 304 | 1440458 | 800 | 150 | 1.22 |  |  |  | 2 | pcs | 33
939 | S5 | Accessoire | Dérivation latérale | Tee branch | DL | Corps |  |  | 50 | 600 |  |  |  |  | ZS | Acier zingué Sendzimir | 1040459 | 900 | 150 | 1.32 |  |  |  | 2 | pcs | 33
940 | S5 | Accessoire | Dérivation latérale | Tee branch | DL | Corps |  |  | 50 | 600 |  |  |  |  | VB | Vernis couleur bleue | 1140459 | 900 | 150 | 1.32 |  |  |  | 2 | pcs | 33
941 | S5 | Accessoire | Dérivation latérale | Tee branch | DL | Corps |  |  | 50 | 600 |  |  |  |  | VG | Vernis couleur grise RAL 7035 | 1240459 | 900 | 150 | 1.32 |  |  |  | 2 | pcs | 33
942 | S5 | Accessoire | Dérivation latérale | Tee branch | DL | Corps |  |  | 50 | 600 |  |  |  |  | ZF | Acier galvanisé à chaud | 1740459 | 900 | 150 | 1.32 |  |  |  | 2 | pcs | 33
943 | S5 | Accessoire | Dérivation latérale | Tee branch | DL | Corps |  |  | 50 | 600 |  |  |  |  | IX | Acier Inox AISI 304 | 1440459 | 900 | 150 | 1.32 |  |  |  | 2 | pcs | 33
944 | S5 | Accessoire | Dérivation latérale | Tee branch | DL | Corps |  |  | 80 | 80 |  |  |  |  | ZS | Acier zingué Sendzimir | 1040501 | 380 | 150 | 0.52 |  |  |  | 6 | pcs | 33
945 | S5 | Accessoire | Dérivation latérale | Tee branch | DL | Corps |  |  | 80 | 80 |  |  |  |  | VB | Vernis couleur bleue | 1140501 | 380 | 150 | 0.52 |  |  |  | 6 | pcs | 33
946 | S5 | Accessoire | Dérivation latérale | Tee branch | DL | Corps |  |  | 80 | 80 |  |  |  |  | VG | Vernis couleur grise RAL 7035 | 1240501 | 380 | 150 | 0.52 |  |  |  | 6 | pcs | 33
947 | S5 | Accessoire | Dérivation latérale | Tee branch | DL | Corps |  |  | 80 | 80 |  |  |  |  | ZF | Acier galvanisé à chaud | 1740501 | 380 | 150 | 0.52 |  |  |  | 6 | pcs | 33
948 | S5 | Accessoire | Dérivation latérale | Tee branch | DL | Corps |  |  | 80 | 80 |  |  |  |  | IX | Acier Inox AISI 304 | 1440501 | 380 | 150 | 0.52 |  |  |  | 6 | pcs | 33
949 | S5 | Accessoire | Dérivation latérale | Tee branch | DL | Corps |  |  | 80 | 100 |  |  |  |  | ZS | Acier zingué Sendzimir | 1040502 | 400 | 150 | 0.54 |  |  |  | 6 | pcs | 33
950 | S5 | Accessoire | Dérivation latérale | Tee branch | DL | Corps |  |  | 80 | 100 |  |  |  |  | VB | Vernis couleur bleue | 1140502 | 400 | 150 | 0.54 |  |  |  | 6 | pcs | 33
951 | S5 | Accessoire | Dérivation latérale | Tee branch | DL | Corps |  |  | 80 | 100 |  |  |  |  | VG | Vernis couleur grise RAL 7035 | 1240502 | 400 | 150 | 0.54 |  |  |  | 6 | pcs | 33
952 | S5 | Accessoire | Dérivation latérale | Tee branch | DL | Corps |  |  | 80 | 100 |  |  |  |  | ZF | Acier galvanisé à chaud | 1740502 | 400 | 150 | 0.54 |  |  |  | 6 | pcs | 33
953 | S5 | Accessoire | Dérivation latérale | Tee branch | DL | Corps |  |  | 80 | 100 |  |  |  |  | IX | Acier Inox AISI 304 | 1440502 | 400 | 150 | 0.54 |  |  |  | 6 | pcs | 33
954 | S5 | Accessoire | Dérivation latérale | Tee branch | DL | Corps |  |  | 80 | 150 |  |  |  |  | ZS | Acier zingué Sendzimir | 1040503 | 450 | 150 | 0.6 |  |  |  | 6 | pcs | 33
955 | S5 | Accessoire | Dérivation latérale | Tee branch | DL | Corps |  |  | 80 | 150 |  |  |  |  | VB | Vernis couleur bleue | 1140503 | 450 | 150 | 0.6 |  |  |  | 6 | pcs | 33
956 | S5 | Accessoire | Dérivation latérale | Tee branch | DL | Corps |  |  | 80 | 150 |  |  |  |  | VG | Vernis couleur grise RAL 7035 | 1240503 | 450 | 150 | 0.6 |  |  |  | 6 | pcs | 33
957 | S5 | Accessoire | Dérivation latérale | Tee branch | DL | Corps |  |  | 80 | 150 |  |  |  |  | ZF | Acier galvanisé à chaud | 1740503 | 450 | 150 | 0.6 |  |  |  | 6 | pcs | 33
958 | S5 | Accessoire | Dérivation latérale | Tee branch | DL | Corps |  |  | 80 | 150 |  |  |  |  | IX | Acier Inox AISI 304 | 1440503 | 450 | 150 | 0.6 |  |  |  | 6 | pcs | 33
959 | S5 | Accessoire | Dérivation latérale | Tee branch | DL | Corps |  |  | 80 | 200 |  |  |  |  | ZS | Acier zingué Sendzimir | 1040504 | 500 | 150 | 0.66 |  |  |  | 6 | pcs | 33
960 | S5 | Accessoire | Dérivation latérale | Tee branch | DL | Corps |  |  | 80 | 200 |  |  |  |  | VB | Vernis couleur bleue | 1140504 | 500 | 150 | 0.66 |  |  |  | 6 | pcs | 33
961 | S5 | Accessoire | Dérivation latérale | Tee branch | DL | Corps |  |  | 80 | 200 |  |  |  |  | VG | Vernis couleur grise RAL 7035 | 1240504 | 500 | 150 | 0.66 |  |  |  | 6 | pcs | 33
962 | S5 | Accessoire | Dérivation latérale | Tee branch | DL | Corps |  |  | 80 | 200 |  |  |  |  | ZF | Acier galvanisé à chaud | 1740504 | 500 | 150 | 0.66 |  |  |  | 6 | pcs | 33
963 | S5 | Accessoire | Dérivation latérale | Tee branch | DL | Corps |  |  | 80 | 200 |  |  |  |  | IX | Acier Inox AISI 304 | 1440504 | 500 | 150 | 0.66 |  |  |  | 6 | pcs | 33
964 | S5 | Accessoire | Dérivation latérale | Tee branch | DL | Corps |  |  | 80 | 300 |  |  |  |  | ZS | Acier zingué Sendzimir | 1040505 | 600 | 150 | 0.8 |  |  |  | 6 | pcs | 33
965 | S5 | Accessoire | Dérivation latérale | Tee branch | DL | Corps |  |  | 80 | 300 |  |  |  |  | VB | Vernis couleur bleue | 1140505 | 600 | 150 | 0.8 |  |  |  | 6 | pcs | 33
966 | S5 | Accessoire | Dérivation latérale | Tee branch | DL | Corps |  |  | 80 | 300 |  |  |  |  | VG | Vernis couleur grise RAL 7035 | 1240505 | 600 | 150 | 0.8 |  |  |  | 6 | pcs | 33
967 | S5 | Accessoire | Dérivation latérale | Tee branch | DL | Corps |  |  | 80 | 300 |  |  |  |  | ZF | Acier galvanisé à chaud | 1740505 | 600 | 150 | 0.8 |  |  |  | 6 | pcs | 33
968 | S5 | Accessoire | Dérivation latérale | Tee branch | DL | Corps |  |  | 80 | 300 |  |  |  |  | IX | Acier Inox AISI 304 | 1440505 | 600 | 150 | 0.8 |  |  |  | 6 | pcs | 33
969 | S5 | Accessoire | Dérivation latérale | Tee branch | DL | Corps |  |  | 80 | 400 |  |  |  |  | ZS | Acier zingué Sendzimir | 1040506 | 700 | 150 | 0.88 |  |  |  | 4 | pcs | 33
970 | S5 | Accessoire | Dérivation latérale | Tee branch | DL | Corps |  |  | 80 | 400 |  |  |  |  | VB | Vernis couleur bleue | 1140506 | 700 | 150 | 0.88 |  |  |  | 4 | pcs | 33
971 | S5 | Accessoire | Dérivation latérale | Tee branch | DL | Corps |  |  | 80 | 400 |  |  |  |  | VG | Vernis couleur grise RAL 7035 | 1240506 | 700 | 150 | 0.88 |  |  |  | 4 | pcs | 33
972 | S5 | Accessoire | Dérivation latérale | Tee branch | DL | Corps |  |  | 80 | 400 |  |  |  |  | ZF | Acier galvanisé à chaud | 1740506 | 700 | 150 | 0.88 |  |  |  | 4 | pcs | 33
973 | S5 | Accessoire | Dérivation latérale | Tee branch | DL | Corps |  |  | 80 | 400 |  |  |  |  | IX | Acier Inox AISI 304 | 1440506 | 700 | 150 | 0.88 |  |  |  | 4 | pcs | 33
974 | S5 | Accessoire | Dérivation latérale | Tee branch | DL | Corps |  |  | 80 | 500 |  |  |  |  | ZS | Acier zingué Sendzimir | 1040507 | 800 | 150 | 1.06 |  |  |  | 2 | pcs | 33
975 | S5 | Accessoire | Dérivation latérale | Tee branch | DL | Corps |  |  | 80 | 500 |  |  |  |  | VB | Vernis couleur bleue | 1140507 | 800 | 150 | 1.06 |  |  |  | 2 | pcs | 33
976 | S5 | Accessoire | Dérivation latérale | Tee branch | DL | Corps |  |  | 80 | 500 |  |  |  |  | VG | Vernis couleur grise RAL 7035 | 1240507 | 800 | 150 | 1.06 |  |  |  | 2 | pcs | 33
977 | S5 | Accessoire | Dérivation latérale | Tee branch | DL | Corps |  |  | 80 | 500 |  |  |  |  | ZF | Acier galvanisé à chaud | 1740507 | 800 | 150 | 1.06 |  |  |  | 2 | pcs | 33
978 | S5 | Accessoire | Dérivation latérale | Tee branch | DL | Corps |  |  | 80 | 500 |  |  |  |  | IX | Acier Inox AISI 304 | 1440507 | 800 | 150 | 1.06 |  |  |  | 2 | pcs | 33
979 | S5 | Accessoire | Dérivation latérale | Tee branch | DL | Corps |  |  | 80 | 600 |  |  |  |  | ZS | Acier zingué Sendzimir | 1040508 | 900 | 150 | 1.16 |  |  |  | 2 | pcs | 33
980 | S5 | Accessoire | Dérivation latérale | Tee branch | DL | Corps |  |  | 80 | 600 |  |  |  |  | VB | Vernis couleur bleue | 1140508 | 900 | 150 | 1.16 |  |  |  | 2 | pcs | 33
981 | S5 | Accessoire | Dérivation latérale | Tee branch | DL | Corps |  |  | 80 | 600 |  |  |  |  | VG | Vernis couleur grise RAL 7035 | 1240508 | 900 | 150 | 1.16 |  |  |  | 2 | pcs | 33
982 | S5 | Accessoire | Dérivation latérale | Tee branch | DL | Corps |  |  | 80 | 600 |  |  |  |  | ZF | Acier galvanisé à chaud | 1740508 | 900 | 150 | 1.16 |  |  |  | 2 | pcs | 33
983 | S5 | Accessoire | Dérivation latérale | Tee branch | DL | Corps |  |  | 80 | 600 |  |  |  |  | IX | Acier Inox AISI 304 | 1440508 | 900 | 150 | 1.16 |  |  |  | 2 | pcs | 33
984 | S5 | Accessoire | Dérivation latérale | Tee branch | DL | Corps |  |  | 100 | 100 |  |  |  |  | ZS | Acier zingué Sendzimir | 1040551 | 400 | 150 | 0.6 |  |  |  | 6 | pcs | 33
985 | S5 | Accessoire | Dérivation latérale | Tee branch | DL | Corps |  |  | 100 | 100 |  |  |  |  | VB | Vernis couleur bleue | 1140551 | 400 | 150 | 0.6 |  |  |  | 6 | pcs | 33
986 | S5 | Accessoire | Dérivation latérale | Tee branch | DL | Corps |  |  | 100 | 100 |  |  |  |  | VG | Vernis couleur grise RAL 7035 | 1240551 | 400 | 150 | 0.6 |  |  |  | 6 | pcs | 33
987 | S5 | Accessoire | Dérivation latérale | Tee branch | DL | Corps |  |  | 100 | 100 |  |  |  |  | ZF | Acier galvanisé à chaud | 1740551 | 400 | 150 | 0.6 |  |  |  | 6 | pcs | 33
988 | S5 | Accessoire | Dérivation latérale | Tee branch | DL | Corps |  |  | 100 | 100 |  |  |  |  | IX | Acier Inox AISI 304 | 1440551 | 400 | 150 | 0.6 |  |  |  | 6 | pcs | 33
989 | S5 | Accessoire | Dérivation latérale | Tee branch | DL | Corps |  |  | 100 | 150 |  |  |  |  | ZS | Acier zingué Sendzimir | 1040552 | 450 | 150 | 0.76 |  |  |  | 6 | pcs | 33
990 | S5 | Accessoire | Dérivation latérale | Tee branch | DL | Corps |  |  | 100 | 150 |  |  |  |  | VB | Vernis couleur bleue | 1140552 | 450 | 150 | 0.76 |  |  |  | 6 | pcs | 33
991 | S5 | Accessoire | Dérivation latérale | Tee branch | DL | Corps |  |  | 100 | 150 |  |  |  |  | VG | Vernis couleur grise RAL 7035 | 1240552 | 450 | 150 | 0.76 |  |  |  | 6 | pcs | 33
992 | S5 | Accessoire | Dérivation latérale | Tee branch | DL | Corps |  |  | 100 | 150 |  |  |  |  | ZF | Acier galvanisé à chaud | 1740552 | 450 | 150 | 0.76 |  |  |  | 6 | pcs | 33
993 | S5 | Accessoire | Dérivation latérale | Tee branch | DL | Corps |  |  | 100 | 150 |  |  |  |  | IX | Acier Inox AISI 304 | 1440552 | 450 | 150 | 0.76 |  |  |  | 6 | pcs | 33
994 | S5 | Accessoire | Dérivation latérale | Tee branch | DL | Corps |  |  | 100 | 200 |  |  |  |  | ZS | Acier zingué Sendzimir | 1040553 | 500 | 150 | 0.82 |  |  |  | 6 | pcs | 33
995 | S5 | Accessoire | Dérivation latérale | Tee branch | DL | Corps |  |  | 100 | 200 |  |  |  |  | VB | Vernis couleur bleue | 1140553 | 500 | 150 | 0.82 |  |  |  | 6 | pcs | 33
996 | S5 | Accessoire | Dérivation latérale | Tee branch | DL | Corps |  |  | 100 | 200 |  |  |  |  | VG | Vernis couleur grise RAL 7035 | 1240553 | 500 | 150 | 0.82 |  |  |  | 6 | pcs | 33
997 | S5 | Accessoire | Dérivation latérale | Tee branch | DL | Corps |  |  | 100 | 200 |  |  |  |  | ZF | Acier galvanisé à chaud | 1740553 | 500 | 150 | 0.82 |  |  |  | 6 | pcs | 33
998 | S5 | Accessoire | Dérivation latérale | Tee branch | DL | Corps |  |  | 100 | 200 |  |  |  |  | IX | Acier Inox AISI 304 | 1440553 | 500 | 150 | 0.82 |  |  |  | 6 | pcs | 33
999 | S5 | Accessoire | Dérivation latérale | Tee branch | DL | Corps |  |  | 100 | 300 |  |  |  |  | ZS | Acier zingué Sendzimir | 1040554 | 600 | 150 | 0.96 |  |  |  | 6 | pcs | 33
1000 | S5 | Accessoire | Dérivation latérale | Tee branch | DL | Corps |  |  | 100 | 300 |  |  |  |  | VB | Vernis couleur bleue | 1140554 | 600 | 150 | 0.96 |  |  |  | 6 | pcs | 33
1001 | S5 | Accessoire | Dérivation latérale | Tee branch | DL | Corps |  |  | 100 | 300 |  |  |  |  | VG | Vernis couleur grise RAL 7035 | 1240554 | 600 | 150 | 0.96 |  |  |  | 6 | pcs | 33
1002 | S5 | Accessoire | Dérivation latérale | Tee branch | DL | Corps |  |  | 100 | 300 |  |  |  |  | ZF | Acier galvanisé à chaud | 1740554 | 600 | 150 | 0.96 |  |  |  | 6 | pcs | 33
1003 | S5 | Accessoire | Dérivation latérale | Tee branch | DL | Corps |  |  | 100 | 300 |  |  |  |  | IX | Acier Inox AISI 304 | 1440554 | 600 | 150 | 0.96 |  |  |  | 6 | pcs | 33
1004 | S5 | Accessoire | Dérivation latérale | Tee branch | DL | Corps |  |  | 100 | 400 |  |  |  |  | ZS | Acier zingué Sendzimir | 1040555 | 700 | 150 | 0.98 |  |  |  | 4 | pcs | 33
1005 | S5 | Accessoire | Dérivation latérale | Tee branch | DL | Corps |  |  | 100 | 400 |  |  |  |  | VB | Vernis couleur bleue | 1140555 | 700 | 150 | 0.98 |  |  |  | 4 | pcs | 33
1006 | S5 | Accessoire | Dérivation latérale | Tee branch | DL | Corps |  |  | 100 | 400 |  |  |  |  | VG | Vernis couleur grise RAL 7035 | 1240555 | 700 | 150 | 0.98 |  |  |  | 4 | pcs | 33
1007 | S5 | Accessoire | Dérivation latérale | Tee branch | DL | Corps |  |  | 100 | 400 |  |  |  |  | ZF | Acier galvanisé à chaud | 1740555 | 700 | 150 | 0.98 |  |  |  | 4 | pcs | 33
1008 | S5 | Accessoire | Dérivation latérale | Tee branch | DL | Corps |  |  | 100 | 400 |  |  |  |  | IX | Acier Inox AISI 304 | 1440555 | 700 | 150 | 0.98 |  |  |  | 4 | pcs | 33
1009 | S5 | Accessoire | Dérivation latérale | Tee branch | DL | Corps |  |  | 100 | 500 |  |  |  |  | ZS | Acier zingué Sendzimir | 1040556 | 800 | 150 | 1.14 |  |  |  | 2 | pcs | 33
1010 | S5 | Accessoire | Dérivation latérale | Tee branch | DL | Corps |  |  | 100 | 500 |  |  |  |  | VB | Vernis couleur bleue | 1140556 | 800 | 150 | 1.14 |  |  |  | 2 | pcs | 33
1011 | S5 | Accessoire | Dérivation latérale | Tee branch | DL | Corps |  |  | 100 | 500 |  |  |  |  | VG | Vernis couleur grise RAL 7035 | 1240556 | 800 | 150 | 1.14 |  |  |  | 2 | pcs | 33
1012 | S5 | Accessoire | Dérivation latérale | Tee branch | DL | Corps |  |  | 100 | 500 |  |  |  |  | ZF | Acier galvanisé à chaud | 1740556 | 800 | 150 | 1.14 |  |  |  | 2 | pcs | 33
1013 | S5 | Accessoire | Dérivation latérale | Tee branch | DL | Corps |  |  | 100 | 500 |  |  |  |  | IX | Acier Inox AISI 304 | 1440556 | 800 | 150 | 1.14 |  |  |  | 2 | pcs | 33
1014 | S5 | Accessoire | Dérivation latérale | Tee branch | DL | Corps |  |  | 100 | 600 |  |  |  |  | ZS | Acier zingué Sendzimir | 1040557 | 900 | 150 | 1.52 |  |  |  | 2 | pcs | 33
1015 | S5 | Accessoire | Dérivation latérale | Tee branch | DL | Corps |  |  | 100 | 600 |  |  |  |  | VB | Vernis couleur bleue | 1140557 | 900 | 150 | 1.52 |  |  |  | 2 | pcs | 33
1016 | S5 | Accessoire | Dérivation latérale | Tee branch | DL | Corps |  |  | 100 | 600 |  |  |  |  | VG | Vernis couleur grise RAL 7035 | 1240557 | 900 | 150 | 1.52 |  |  |  | 2 | pcs | 33
1017 | S5 | Accessoire | Dérivation latérale | Tee branch | DL | Corps |  |  | 100 | 600 |  |  |  |  | ZF | Acier galvanisé à chaud | 1740557 | 900 | 150 | 1.52 |  |  |  | 2 | pcs | 33
1018 | S5 | Accessoire | Dérivation latérale | Tee branch | DL | Corps |  |  | 100 | 600 |  |  |  |  | IX | Acier Inox AISI 304 | 1440557 | 900 | 150 | 1.52 |  |  |  | 2 | pcs | 33
1019 | S5 | Accessoire | Couvercle – Dérivation latérale | Cover – Tee branch | DL | Couvercle |  |  |  | 50 |  |  |  |  | ZS | Acier zingué Sendzimir | 1050151 |  |  | 0.2 |  |  |  | 6 | pcs | 33
1020 | S5 | Accessoire | Couvercle – Dérivation latérale | Cover – Tee branch | DL | Couvercle |  |  |  | 50 |  |  |  |  | VB | Vernis couleur bleue | 1150151 |  |  | 0.2 |  |  |  | 6 | pcs | 33
1021 | S5 | Accessoire | Couvercle – Dérivation latérale | Cover – Tee branch | DL | Couvercle |  |  |  | 50 |  |  |  |  | VG | Vernis couleur grise RAL 7035 | 1250151 |  |  | 0.2 |  |  |  | 6 | pcs | 33
1022 | S5 | Accessoire | Couvercle – Dérivation latérale | Cover – Tee branch | DL | Couvercle |  |  |  | 50 |  |  |  |  | ZF | Acier galvanisé à chaud | 1750151 |  |  | 0.2 |  |  |  | 6 | pcs | 33
1023 | S5 | Accessoire | Couvercle – Dérivation latérale | Cover – Tee branch | DL | Couvercle |  |  |  | 50 |  |  |  |  | IX | Acier Inox AISI 304 | 1450151 |  |  | 0.2 |  |  |  | 6 | pcs | 33
1024 | S5 | Accessoire | Couvercle – Dérivation latérale | Cover – Tee branch | DL | Couvercle |  |  |  | 80 |  |  |  |  | ZS | Acier zingué Sendzimir | 1050152 |  |  | 0.2 |  |  |  | 6 | pcs | 33
1025 | S5 | Accessoire | Couvercle – Dérivation latérale | Cover – Tee branch | DL | Couvercle |  |  |  | 80 |  |  |  |  | VB | Vernis couleur bleue | 1150152 |  |  | 0.2 |  |  |  | 6 | pcs | 33
1026 | S5 | Accessoire | Couvercle – Dérivation latérale | Cover – Tee branch | DL | Couvercle |  |  |  | 80 |  |  |  |  | VG | Vernis couleur grise RAL 7035 | 1250152 |  |  | 0.2 |  |  |  | 6 | pcs | 33
1027 | S5 | Accessoire | Couvercle – Dérivation latérale | Cover – Tee branch | DL | Couvercle |  |  |  | 80 |  |  |  |  | ZF | Acier galvanisé à chaud | 1750152 |  |  | 0.2 |  |  |  | 6 | pcs | 33
1028 | S5 | Accessoire | Couvercle – Dérivation latérale | Cover – Tee branch | DL | Couvercle |  |  |  | 80 |  |  |  |  | IX | Acier Inox AISI 304 | 1450152 |  |  | 0.2 |  |  |  | 6 | pcs | 33
1029 | S5 | Accessoire | Couvercle – Dérivation latérale | Cover – Tee branch | DL | Couvercle |  |  |  | 100 |  |  |  |  | ZS | Acier zingué Sendzimir | 1050153 |  |  | 0.28 |  |  |  | 6 | pcs | 33
1030 | S5 | Accessoire | Couvercle – Dérivation latérale | Cover – Tee branch | DL | Couvercle |  |  |  | 100 |  |  |  |  | VB | Vernis couleur bleue | 1150153 |  |  | 0.28 |  |  |  | 6 | pcs | 33
1031 | S5 | Accessoire | Couvercle – Dérivation latérale | Cover – Tee branch | DL | Couvercle |  |  |  | 100 |  |  |  |  | VG | Vernis couleur grise RAL 7035 | 1250153 |  |  | 0.28 |  |  |  | 6 | pcs | 33
1032 | S5 | Accessoire | Couvercle – Dérivation latérale | Cover – Tee branch | DL | Couvercle |  |  |  | 100 |  |  |  |  | ZF | Acier galvanisé à chaud | 1750153 |  |  | 0.28 |  |  |  | 6 | pcs | 33
1033 | S5 | Accessoire | Couvercle – Dérivation latérale | Cover – Tee branch | DL | Couvercle |  |  |  | 100 |  |  |  |  | IX | Acier Inox AISI 304 | 1450153 |  |  | 0.28 |  |  |  | 6 | pcs | 33
1034 | S5 | Accessoire | Couvercle – Dérivation latérale | Cover – Tee branch | DL | Couvercle |  |  |  | 150 |  |  |  |  | ZS | Acier zingué Sendzimir | 1050154 |  |  | 0.34 |  |  |  | 6 | pcs | 33
1035 | S5 | Accessoire | Couvercle – Dérivation latérale | Cover – Tee branch | DL | Couvercle |  |  |  | 150 |  |  |  |  | VB | Vernis couleur bleue | 1150154 |  |  | 0.34 |  |  |  | 6 | pcs | 33
1036 | S5 | Accessoire | Couvercle – Dérivation latérale | Cover – Tee branch | DL | Couvercle |  |  |  | 150 |  |  |  |  | VG | Vernis couleur grise RAL 7035 | 1250154 |  |  | 0.34 |  |  |  | 6 | pcs | 33
1037 | S5 | Accessoire | Couvercle – Dérivation latérale | Cover – Tee branch | DL | Couvercle |  |  |  | 150 |  |  |  |  | ZF | Acier galvanisé à chaud | 1750154 |  |  | 0.34 |  |  |  | 6 | pcs | 33
1038 | S5 | Accessoire | Couvercle – Dérivation latérale | Cover – Tee branch | DL | Couvercle |  |  |  | 150 |  |  |  |  | IX | Acier Inox AISI 304 | 1450154 |  |  | 0.34 |  |  |  | 6 | pcs | 33
1039 | S5 | Accessoire | Couvercle – Dérivation latérale | Cover – Tee branch | DL | Couvercle |  |  |  | 200 |  |  |  |  | ZS | Acier zingué Sendzimir | 1050155 |  |  | 0.4 |  |  |  | 6 | pcs | 33
1040 | S5 | Accessoire | Couvercle – Dérivation latérale | Cover – Tee branch | DL | Couvercle |  |  |  | 200 |  |  |  |  | VB | Vernis couleur bleue | 1150155 |  |  | 0.4 |  |  |  | 6 | pcs | 33
1041 | S5 | Accessoire | Couvercle – Dérivation latérale | Cover – Tee branch | DL | Couvercle |  |  |  | 200 |  |  |  |  | VG | Vernis couleur grise RAL 7035 | 1250155 |  |  | 0.4 |  |  |  | 6 | pcs | 33
1042 | S5 | Accessoire | Couvercle – Dérivation latérale | Cover – Tee branch | DL | Couvercle |  |  |  | 200 |  |  |  |  | ZF | Acier galvanisé à chaud | 1750155 |  |  | 0.4 |  |  |  | 6 | pcs | 33
1043 | S5 | Accessoire | Couvercle – Dérivation latérale | Cover – Tee branch | DL | Couvercle |  |  |  | 200 |  |  |  |  | IX | Acier Inox AISI 304 | 1450155 |  |  | 0.4 |  |  |  | 6 | pcs | 33
1044 | S5 | Accessoire | Couvercle – Dérivation latérale | Cover – Tee branch | DL | Couvercle |  |  |  | 300 |  |  |  |  | ZS | Acier zingué Sendzimir | 1050156 |  |  | 0.54 |  |  |  | 6 | pcs | 33
1045 | S5 | Accessoire | Couvercle – Dérivation latérale | Cover – Tee branch | DL | Couvercle |  |  |  | 300 |  |  |  |  | VB | Vernis couleur bleue | 1150156 |  |  | 0.54 |  |  |  | 6 | pcs | 33
1046 | S5 | Accessoire | Couvercle – Dérivation latérale | Cover – Tee branch | DL | Couvercle |  |  |  | 300 |  |  |  |  | VG | Vernis couleur grise RAL 7035 | 1250156 |  |  | 0.54 |  |  |  | 6 | pcs | 33
1047 | S5 | Accessoire | Couvercle – Dérivation latérale | Cover – Tee branch | DL | Couvercle |  |  |  | 300 |  |  |  |  | ZF | Acier galvanisé à chaud | 1750156 |  |  | 0.54 |  |  |  | 6 | pcs | 33
1048 | S5 | Accessoire | Couvercle – Dérivation latérale | Cover – Tee branch | DL | Couvercle |  |  |  | 300 |  |  |  |  | IX | Acier Inox AISI 304 | 1450156 |  |  | 0.54 |  |  |  | 6 | pcs | 33
1049 | S5 | Accessoire | Couvercle – Dérivation latérale | Cover – Tee branch | DL | Couvercle |  |  |  | 400 |  |  |  |  | ZS | Acier zingué Sendzimir | 1050157 |  |  | 0.68 |  |  |  | 4 | pcs | 33
1050 | S5 | Accessoire | Couvercle – Dérivation latérale | Cover – Tee branch | DL | Couvercle |  |  |  | 400 |  |  |  |  | VB | Vernis couleur bleue | 1150157 |  |  | 0.68 |  |  |  | 4 | pcs | 33
1051 | S5 | Accessoire | Couvercle – Dérivation latérale | Cover – Tee branch | DL | Couvercle |  |  |  | 400 |  |  |  |  | VG | Vernis couleur grise RAL 7035 | 1250157 |  |  | 0.68 |  |  |  | 4 | pcs | 33
1052 | S5 | Accessoire | Couvercle – Dérivation latérale | Cover – Tee branch | DL | Couvercle |  |  |  | 400 |  |  |  |  | ZF | Acier galvanisé à chaud | 1750157 |  |  | 0.68 |  |  |  | 4 | pcs | 33
1053 | S5 | Accessoire | Couvercle – Dérivation latérale | Cover – Tee branch | DL | Couvercle |  |  |  | 400 |  |  |  |  | IX | Acier Inox AISI 304 | 1450157 |  |  | 0.68 |  |  |  | 4 | pcs | 33
1054 | S5 | Accessoire | Couvercle – Dérivation latérale | Cover – Tee branch | DL | Couvercle |  |  |  | 500 |  |  |  |  | ZS | Acier zingué Sendzimir | 1050158 |  |  | 0.76 |  |  |  | 2 | pcs | 33
1055 | S5 | Accessoire | Couvercle – Dérivation latérale | Cover – Tee branch | DL | Couvercle |  |  |  | 500 |  |  |  |  | VB | Vernis couleur bleue | 1150158 |  |  | 0.76 |  |  |  | 2 | pcs | 33
1056 | S5 | Accessoire | Couvercle – Dérivation latérale | Cover – Tee branch | DL | Couvercle |  |  |  | 500 |  |  |  |  | VG | Vernis couleur grise RAL 7035 | 1250158 |  |  | 0.76 |  |  |  | 2 | pcs | 33
1057 | S5 | Accessoire | Couvercle – Dérivation latérale | Cover – Tee branch | DL | Couvercle |  |  |  | 500 |  |  |  |  | ZF | Acier galvanisé à chaud | 1750158 |  |  | 0.76 |  |  |  | 2 | pcs | 33
1058 | S5 | Accessoire | Couvercle – Dérivation latérale | Cover – Tee branch | DL | Couvercle |  |  |  | 500 |  |  |  |  | IX | Acier Inox AISI 304 | 1450158 |  |  | 0.76 |  |  |  | 2 | pcs | 33
1059 | S5 | Accessoire | Couvercle – Dérivation latérale | Cover – Tee branch | DL | Couvercle |  |  |  | 600 |  |  |  |  | ZS | Acier zingué Sendzimir | 1050159 |  |  | 0.74 |  |  |  | 2 | pcs | 33
1060 | S5 | Accessoire | Couvercle – Dérivation latérale | Cover – Tee branch | DL | Couvercle |  |  |  | 600 |  |  |  |  | VB | Vernis couleur bleue | 1150159 |  |  | 0.74 |  |  |  | 2 | pcs | 33
1061 | S5 | Accessoire | Couvercle – Dérivation latérale | Cover – Tee branch | DL | Couvercle |  |  |  | 600 |  |  |  |  | VG | Vernis couleur grise RAL 7035 | 1250159 |  |  | 0.74 |  |  |  | 2 | pcs | 33
1062 | S5 | Accessoire | Couvercle – Dérivation latérale | Cover – Tee branch | DL | Couvercle |  |  |  | 600 |  |  |  |  | ZF | Acier galvanisé à chaud | 1750159 |  |  | 0.74 |  |  |  | 2 | pcs | 33
1063 | S5 | Accessoire | Couvercle – Dérivation latérale | Cover – Tee branch | DL | Couvercle |  |  |  | 600 |  |  |  |  | IX | Acier Inox AISI 304 | 1450159 |  |  | 0.74 |  |  |  | 2 | pcs | 33
1064 | S5 | Accessoire | Dérivation plate à croisement | Horizontal cross | DPX | Corps |  |  | 50 | 50 |  |  |  |  | ZS | Acier zingué Sendzimir | 1040601 | 350 | 350 | 0.78 |  |  |  | 6 | pcs | 34
1065 | S5 | Accessoire | Dérivation plate à croisement | Horizontal cross | DPX | Corps |  |  | 50 | 50 |  |  |  |  | VB | Vernis couleur bleue | 1140601 | 350 | 350 | 0.78 |  |  |  | 6 | pcs | 34
1066 | S5 | Accessoire | Dérivation plate à croisement | Horizontal cross | DPX | Corps |  |  | 50 | 50 |  |  |  |  | VG | Vernis couleur grise RAL 7035 | 1240601 | 350 | 350 | 0.78 |  |  |  | 6 | pcs | 34
1067 | S5 | Accessoire | Dérivation plate à croisement | Horizontal cross | DPX | Corps |  |  | 50 | 50 |  |  |  |  | ZF | Acier galvanisé à chaud | 1740601 | 350 | 350 | 0.78 |  |  |  | 6 | pcs | 34
1068 | S5 | Accessoire | Dérivation plate à croisement | Horizontal cross | DPX | Corps |  |  | 50 | 50 |  |  |  |  | IX | Acier Inox AISI 304 | 1440601 | 350 | 350 | 0.78 |  |  |  | 6 | pcs | 34
1069 | S5 | Accessoire | Dérivation plate à croisement | Horizontal cross | DPX | Corps |  |  | 50 | 100 |  |  |  |  | ZS | Acier zingué Sendzimir | 1040602 | 400 | 400 | 0.94 |  |  |  | 6 | pcs | 34
1070 | S5 | Accessoire | Dérivation plate à croisement | Horizontal cross | DPX | Corps |  |  | 50 | 100 |  |  |  |  | VB | Vernis couleur bleue | 1140602 | 400 | 400 | 0.94 |  |  |  | 6 | pcs | 34
1071 | S5 | Accessoire | Dérivation plate à croisement | Horizontal cross | DPX | Corps |  |  | 50 | 100 |  |  |  |  | VG | Vernis couleur grise RAL 7035 | 1240602 | 400 | 400 | 0.94 |  |  |  | 6 | pcs | 34
1072 | S5 | Accessoire | Dérivation plate à croisement | Horizontal cross | DPX | Corps |  |  | 50 | 100 |  |  |  |  | ZF | Acier galvanisé à chaud | 1740602 | 400 | 400 | 0.94 |  |  |  | 6 | pcs | 34
1073 | S5 | Accessoire | Dérivation plate à croisement | Horizontal cross | DPX | Corps |  |  | 50 | 100 |  |  |  |  | IX | Acier Inox AISI 304 | 1440602 | 400 | 400 | 0.94 |  |  |  | 6 | pcs | 34
1074 | S5 | Accessoire | Dérivation plate à croisement | Horizontal cross | DPX | Corps |  |  | 50 | 150 |  |  |  |  | ZS | Acier zingué Sendzimir | 1040603 | 450 | 450 | 1.38 |  |  |  | 6 | pcs | 34
1075 | S5 | Accessoire | Dérivation plate à croisement | Horizontal cross | DPX | Corps |  |  | 50 | 150 |  |  |  |  | VB | Vernis couleur bleue | 1140603 | 450 | 450 | 1.38 |  |  |  | 6 | pcs | 34
1076 | S5 | Accessoire | Dérivation plate à croisement | Horizontal cross | DPX | Corps |  |  | 50 | 150 |  |  |  |  | VG | Vernis couleur grise RAL 7035 | 1240603 | 450 | 450 | 1.38 |  |  |  | 6 | pcs | 34
1077 | S5 | Accessoire | Dérivation plate à croisement | Horizontal cross | DPX | Corps |  |  | 50 | 150 |  |  |  |  | ZF | Acier galvanisé à chaud | 1740603 | 450 | 450 | 1.38 |  |  |  | 6 | pcs | 34
1078 | S5 | Accessoire | Dérivation plate à croisement | Horizontal cross | DPX | Corps |  |  | 50 | 150 |  |  |  |  | IX | Acier Inox AISI 304 | 1440603 | 450 | 450 | 1.38 |  |  |  | 6 | pcs | 34
1079 | S5 | Accessoire | Dérivation plate à croisement | Horizontal cross | DPX | Corps |  |  | 50 | 200 |  |  |  |  | ZS | Acier zingué Sendzimir | 1040604 | 500 | 500 | 1.74 |  |  |  | 6 | pcs | 34
1080 | S5 | Accessoire | Dérivation plate à croisement | Horizontal cross | DPX | Corps |  |  | 50 | 200 |  |  |  |  | VB | Vernis couleur bleue | 1140604 | 500 | 500 | 1.74 |  |  |  | 6 | pcs | 34
1081 | S5 | Accessoire | Dérivation plate à croisement | Horizontal cross | DPX | Corps |  |  | 50 | 200 |  |  |  |  | VG | Vernis couleur grise RAL 7035 | 1240604 | 500 | 500 | 1.74 |  |  |  | 6 | pcs | 34
1082 | S5 | Accessoire | Dérivation plate à croisement | Horizontal cross | DPX | Corps |  |  | 50 | 200 |  |  |  |  | ZF | Acier galvanisé à chaud | 1740604 | 500 | 500 | 1.74 |  |  |  | 6 | pcs | 34
1083 | S5 | Accessoire | Dérivation plate à croisement | Horizontal cross | DPX | Corps |  |  | 50 | 200 |  |  |  |  | IX | Acier Inox AISI 304 | 1440604 | 500 | 500 | 1.74 |  |  |  | 6 | pcs | 34
1084 | S5 | Accessoire | Dérivation plate à croisement | Horizontal cross | DPX | Corps |  |  | 50 | 300 |  |  |  |  | ZS | Acier zingué Sendzimir | 1040605 | 600 | 600 | 2.56 |  |  |  | 6 | pcs | 34
1085 | S5 | Accessoire | Dérivation plate à croisement | Horizontal cross | DPX | Corps |  |  | 50 | 300 |  |  |  |  | VB | Vernis couleur bleue | 1140605 | 600 | 600 | 2.56 |  |  |  | 6 | pcs | 34
1086 | S5 | Accessoire | Dérivation plate à croisement | Horizontal cross | DPX | Corps |  |  | 50 | 300 |  |  |  |  | VG | Vernis couleur grise RAL 7035 | 1240605 | 600 | 600 | 2.56 |  |  |  | 6 | pcs | 34
1087 | S5 | Accessoire | Dérivation plate à croisement | Horizontal cross | DPX | Corps |  |  | 50 | 300 |  |  |  |  | ZF | Acier galvanisé à chaud | 1740605 | 600 | 600 | 2.56 |  |  |  | 6 | pcs | 34
1088 | S5 | Accessoire | Dérivation plate à croisement | Horizontal cross | DPX | Corps |  |  | 50 | 300 |  |  |  |  | IX | Acier Inox AISI 304 | 1440605 | 600 | 600 | 2.56 |  |  |  | 6 | pcs | 34
1089 | S5 | Accessoire | Dérivation plate à croisement | Horizontal cross | DPX | Corps |  |  | 50 | 400 |  |  |  |  | ZS | Acier zingué Sendzimir | 1040606 | 700 | 700 | 3.6 |  |  |  | 4 | pcs | 34
1090 | S5 | Accessoire | Dérivation plate à croisement | Horizontal cross | DPX | Corps |  |  | 50 | 400 |  |  |  |  | VB | Vernis couleur bleue | 1140606 | 700 | 700 | 3.6 |  |  |  | 4 | pcs | 34
1091 | S5 | Accessoire | Dérivation plate à croisement | Horizontal cross | DPX | Corps |  |  | 50 | 400 |  |  |  |  | VG | Vernis couleur grise RAL 7035 | 1240606 | 700 | 700 | 3.6 |  |  |  | 4 | pcs | 34
1092 | S5 | Accessoire | Dérivation plate à croisement | Horizontal cross | DPX | Corps |  |  | 50 | 400 |  |  |  |  | ZF | Acier galvanisé à chaud | 1740606 | 700 | 700 | 3.6 |  |  |  | 4 | pcs | 34
1093 | S5 | Accessoire | Dérivation plate à croisement | Horizontal cross | DPX | Corps |  |  | 50 | 400 |  |  |  |  | IX | Acier Inox AISI 304 | 1440606 | 700 | 700 | 3.6 |  |  |  | 4 | pcs | 34
1094 | S5 | Accessoire | Dérivation plate à croisement | Horizontal cross | DPX | Corps |  |  | 50 | 500 |  |  |  |  | ZS | Acier zingué Sendzimir | 1040607 | 800 | 800 | 4.92 |  |  |  | 2 | pcs | 34
1095 | S5 | Accessoire | Dérivation plate à croisement | Horizontal cross | DPX | Corps |  |  | 50 | 500 |  |  |  |  | VB | Vernis couleur bleue | 1140607 | 800 | 800 | 4.92 |  |  |  | 2 | pcs | 34
1096 | S5 | Accessoire | Dérivation plate à croisement | Horizontal cross | DPX | Corps |  |  | 50 | 500 |  |  |  |  | VG | Vernis couleur grise RAL 7035 | 1240607 | 800 | 800 | 4.92 |  |  |  | 2 | pcs | 34
1097 | S5 | Accessoire | Dérivation plate à croisement | Horizontal cross | DPX | Corps |  |  | 50 | 500 |  |  |  |  | ZF | Acier galvanisé à chaud | 1740607 | 800 | 800 | 4.92 |  |  |  | 2 | pcs | 34
1098 | S5 | Accessoire | Dérivation plate à croisement | Horizontal cross | DPX | Corps |  |  | 50 | 500 |  |  |  |  | IX | Acier Inox AISI 304 | 1440607 | 800 | 800 | 4.92 |  |  |  | 2 | pcs | 34
1099 | S5 | Accessoire | Dérivation plate à croisement | Horizontal cross | DPX | Corps |  |  | 50 | 600 |  |  |  |  | ZS | Acier zingué Sendzimir | 1040608 | 900 | 900 | 6.08 |  |  |  | 2 | pcs | 34
1100 | S5 | Accessoire | Dérivation plate à croisement | Horizontal cross | DPX | Corps |  |  | 50 | 600 |  |  |  |  | VB | Vernis couleur bleue | 1140608 | 900 | 900 | 6.08 |  |  |  | 2 | pcs | 34
1101 | S5 | Accessoire | Dérivation plate à croisement | Horizontal cross | DPX | Corps |  |  | 50 | 600 |  |  |  |  | VG | Vernis couleur grise RAL 7035 | 1240608 | 900 | 900 | 6.08 |  |  |  | 2 | pcs | 34
1102 | S5 | Accessoire | Dérivation plate à croisement | Horizontal cross | DPX | Corps |  |  | 50 | 600 |  |  |  |  | ZF | Acier galvanisé à chaud | 1740608 | 900 | 900 | 6.08 |  |  |  | 2 | pcs | 34
1103 | S5 | Accessoire | Dérivation plate à croisement | Horizontal cross | DPX | Corps |  |  | 50 | 600 |  |  |  |  | IX | Acier Inox AISI 304 | 1440608 | 900 | 900 | 6.08 |  |  |  | 2 | pcs | 34
1104 | S5 | Accessoire | Dérivation plate à croisement | Horizontal cross | DPX | Corps |  |  | 80 | 80 |  |  |  |  | ZS | Acier zingué Sendzimir | 1040651 | 380 | 380 | 1 |  |  |  | 6 | pcs | 34
1105 | S5 | Accessoire | Dérivation plate à croisement | Horizontal cross | DPX | Corps |  |  | 80 | 80 |  |  |  |  | VB | Vernis couleur bleue | 1140651 | 380 | 380 | 1 |  |  |  | 6 | pcs | 34
1106 | S5 | Accessoire | Dérivation plate à croisement | Horizontal cross | DPX | Corps |  |  | 80 | 80 |  |  |  |  | VG | Vernis couleur grise RAL 7035 | 1240651 | 380 | 380 | 1 |  |  |  | 6 | pcs | 34
1107 | S5 | Accessoire | Dérivation plate à croisement | Horizontal cross | DPX | Corps |  |  | 80 | 80 |  |  |  |  | ZF | Acier galvanisé à chaud | 1740651 | 380 | 380 | 1 |  |  |  | 6 | pcs | 34
1108 | S5 | Accessoire | Dérivation plate à croisement | Horizontal cross | DPX | Corps |  |  | 80 | 80 |  |  |  |  | IX | Acier Inox AISI 304 | 1440651 | 380 | 380 | 1 |  |  |  | 6 | pcs | 34
1109 | S5 | Accessoire | Dérivation plate à croisement | Horizontal cross | DPX | Corps |  |  | 80 | 100 |  |  |  |  | ZS | Acier zingué Sendzimir | 1040652 | 400 | 400 | 1.08 |  |  |  | 6 | pcs | 34
1110 | S5 | Accessoire | Dérivation plate à croisement | Horizontal cross | DPX | Corps |  |  | 80 | 100 |  |  |  |  | VB | Vernis couleur bleue | 1140652 | 400 | 400 | 1.08 |  |  |  | 6 | pcs | 34
1111 | S5 | Accessoire | Dérivation plate à croisement | Horizontal cross | DPX | Corps |  |  | 80 | 100 |  |  |  |  | VG | Vernis couleur grise RAL 7035 | 1240652 | 400 | 400 | 1.08 |  |  |  | 6 | pcs | 34
1112 | S5 | Accessoire | Dérivation plate à croisement | Horizontal cross | DPX | Corps |  |  | 80 | 100 |  |  |  |  | ZF | Acier galvanisé à chaud | 1740652 | 400 | 400 | 1.08 |  |  |  | 6 | pcs | 34
1113 | S5 | Accessoire | Dérivation plate à croisement | Horizontal cross | DPX | Corps |  |  | 80 | 100 |  |  |  |  | IX | Acier Inox AISI 304 | 1440652 | 400 | 400 | 1.08 |  |  |  | 6 | pcs | 34
1114 | S5 | Accessoire | Dérivation plate à croisement | Horizontal cross | DPX | Corps |  |  | 80 | 150 |  |  |  |  | ZS | Acier zingué Sendzimir | 1040653 | 450 | 450 | 1.4 |  |  |  | 6 | pcs | 34
1115 | S5 | Accessoire | Dérivation plate à croisement | Horizontal cross | DPX | Corps |  |  | 80 | 150 |  |  |  |  | VB | Vernis couleur bleue | 1140653 | 450 | 450 | 1.4 |  |  |  | 6 | pcs | 34
1116 | S5 | Accessoire | Dérivation plate à croisement | Horizontal cross | DPX | Corps |  |  | 80 | 150 |  |  |  |  | VG | Vernis couleur grise RAL 7035 | 1240653 | 450 | 450 | 1.4 |  |  |  | 6 | pcs | 34
1117 | S5 | Accessoire | Dérivation plate à croisement | Horizontal cross | DPX | Corps |  |  | 80 | 150 |  |  |  |  | ZF | Acier galvanisé à chaud | 1740653 | 450 | 450 | 1.4 |  |  |  | 6 | pcs | 34
1118 | S5 | Accessoire | Dérivation plate à croisement | Horizontal cross | DPX | Corps |  |  | 80 | 150 |  |  |  |  | IX | Acier Inox AISI 304 | 1440653 | 450 | 450 | 1.4 |  |  |  | 6 | pcs | 34
1119 | S5 | Accessoire | Dérivation plate à croisement | Horizontal cross | DPX | Corps |  |  | 80 | 200 |  |  |  |  | ZS | Acier zingué Sendzimir | 1040654 | 500 | 500 | 1.64 |  |  |  | 6 | pcs | 34
1120 | S5 | Accessoire | Dérivation plate à croisement | Horizontal cross | DPX | Corps |  |  | 80 | 200 |  |  |  |  | VB | Vernis couleur bleue | 1140654 | 500 | 500 | 1.64 |  |  |  | 6 | pcs | 34
1121 | S5 | Accessoire | Dérivation plate à croisement | Horizontal cross | DPX | Corps |  |  | 80 | 200 |  |  |  |  | VG | Vernis couleur grise RAL 7035 | 1240654 | 500 | 500 | 1.64 |  |  |  | 6 | pcs | 34
1122 | S5 | Accessoire | Dérivation plate à croisement | Horizontal cross | DPX | Corps |  |  | 80 | 200 |  |  |  |  | ZF | Acier galvanisé à chaud | 1740654 | 500 | 500 | 1.64 |  |  |  | 6 | pcs | 34
1123 | S5 | Accessoire | Dérivation plate à croisement | Horizontal cross | DPX | Corps |  |  | 80 | 200 |  |  |  |  | IX | Acier Inox AISI 304 | 1440654 | 500 | 500 | 1.64 |  |  |  | 6 | pcs | 34
1124 | S5 | Accessoire | Dérivation plate à croisement | Horizontal cross | DPX | Corps |  |  | 80 | 300 |  |  |  |  | ZS | Acier zingué Sendzimir | 1040655 | 600 | 600 | 2.8 |  |  |  | 6 | pcs | 34
1125 | S5 | Accessoire | Dérivation plate à croisement | Horizontal cross | DPX | Corps |  |  | 80 | 300 |  |  |  |  | VB | Vernis couleur bleue | 1140655 | 600 | 600 | 2.8 |  |  |  | 6 | pcs | 34
1126 | S5 | Accessoire | Dérivation plate à croisement | Horizontal cross | DPX | Corps |  |  | 80 | 300 |  |  |  |  | VG | Vernis couleur grise RAL 7035 | 1240655 | 600 | 600 | 2.8 |  |  |  | 6 | pcs | 34
1127 | S5 | Accessoire | Dérivation plate à croisement | Horizontal cross | DPX | Corps |  |  | 80 | 300 |  |  |  |  | ZF | Acier galvanisé à chaud | 1740655 | 600 | 600 | 2.8 |  |  |  | 6 | pcs | 34
1128 | S5 | Accessoire | Dérivation plate à croisement | Horizontal cross | DPX | Corps |  |  | 80 | 300 |  |  |  |  | IX | Acier Inox AISI 304 | 1440655 | 600 | 600 | 2.8 |  |  |  | 6 | pcs | 34
1129 | S5 | Accessoire | Dérivation plate à croisement | Horizontal cross | DPX | Corps |  |  | 80 | 400 |  |  |  |  | ZS | Acier zingué Sendzimir | 1040656 | 700 | 700 | 3.9 |  |  |  | 4 | pcs | 34
1130 | S5 | Accessoire | Dérivation plate à croisement | Horizontal cross | DPX | Corps |  |  | 80 | 400 |  |  |  |  | VB | Vernis couleur bleue | 1140656 | 700 | 700 | 3.9 |  |  |  | 4 | pcs | 34
1131 | S5 | Accessoire | Dérivation plate à croisement | Horizontal cross | DPX | Corps |  |  | 80 | 400 |  |  |  |  | VG | Vernis couleur grise RAL 7035 | 1240656 | 700 | 700 | 3.9 |  |  |  | 4 | pcs | 34
1132 | S5 | Accessoire | Dérivation plate à croisement | Horizontal cross | DPX | Corps |  |  | 80 | 400 |  |  |  |  | ZF | Acier galvanisé à chaud | 1740656 | 700 | 700 | 3.9 |  |  |  | 4 | pcs | 34
1133 | S5 | Accessoire | Dérivation plate à croisement | Horizontal cross | DPX | Corps |  |  | 80 | 400 |  |  |  |  | IX | Acier Inox AISI 304 | 1440656 | 700 | 700 | 3.9 |  |  |  | 4 | pcs | 34
1134 | S5 | Accessoire | Dérivation plate à croisement | Horizontal cross | DPX | Corps |  |  | 80 | 500 |  |  |  |  | ZS | Acier zingué Sendzimir | 1040657 | 800 | 800 | 4.94 |  |  |  | 2 | pcs | 34
1135 | S5 | Accessoire | Dérivation plate à croisement | Horizontal cross | DPX | Corps |  |  | 80 | 500 |  |  |  |  | VB | Vernis couleur bleue | 1140657 | 800 | 800 | 4.94 |  |  |  | 2 | pcs | 34
1136 | S5 | Accessoire | Dérivation plate à croisement | Horizontal cross | DPX | Corps |  |  | 80 | 500 |  |  |  |  | VG | Vernis couleur grise RAL 7035 | 1240657 | 800 | 800 | 4.94 |  |  |  | 2 | pcs | 34
1137 | S5 | Accessoire | Dérivation plate à croisement | Horizontal cross | DPX | Corps |  |  | 80 | 500 |  |  |  |  | ZF | Acier galvanisé à chaud | 1740657 | 800 | 800 | 4.94 |  |  |  | 2 | pcs | 34
1138 | S5 | Accessoire | Dérivation plate à croisement | Horizontal cross | DPX | Corps |  |  | 80 | 500 |  |  |  |  | IX | Acier Inox AISI 304 | 1440657 | 800 | 800 | 4.94 |  |  |  | 2 | pcs | 34
1139 | S5 | Accessoire | Dérivation plate à croisement | Horizontal cross | DPX | Corps |  |  | 80 | 600 |  |  |  |  | ZS | Acier zingué Sendzimir | 1040658 | 900 | 900 | 5.2 |  |  |  | 2 | pcs | 34
1140 | S5 | Accessoire | Dérivation plate à croisement | Horizontal cross | DPX | Corps |  |  | 80 | 600 |  |  |  |  | VB | Vernis couleur bleue | 1140658 | 900 | 900 | 5.2 |  |  |  | 2 | pcs | 34
1141 | S5 | Accessoire | Dérivation plate à croisement | Horizontal cross | DPX | Corps |  |  | 80 | 600 |  |  |  |  | VG | Vernis couleur grise RAL 7035 | 1240658 | 900 | 900 | 5.2 |  |  |  | 2 | pcs | 34
1142 | S5 | Accessoire | Dérivation plate à croisement | Horizontal cross | DPX | Corps |  |  | 80 | 600 |  |  |  |  | ZF | Acier galvanisé à chaud | 1740658 | 900 | 900 | 5.2 |  |  |  | 2 | pcs | 34
1143 | S5 | Accessoire | Dérivation plate à croisement | Horizontal cross | DPX | Corps |  |  | 80 | 600 |  |  |  |  | IX | Acier Inox AISI 304 | 1440658 | 900 | 900 | 5.2 |  |  |  | 2 | pcs | 34
1144 | S5 | Accessoire | Dérivation plate à croisement | Horizontal cross | DPX | Corps |  |  | 100 | 100 |  |  |  |  | ZS | Acier zingué Sendzimir | 1040701 | 400 | 400 | 1.14 |  |  |  | 6 | pcs | 34
1145 | S5 | Accessoire | Dérivation plate à croisement | Horizontal cross | DPX | Corps |  |  | 100 | 100 |  |  |  |  | VB | Vernis couleur bleue | 1140701 | 400 | 400 | 1.14 |  |  |  | 6 | pcs | 34
1146 | S5 | Accessoire | Dérivation plate à croisement | Horizontal cross | DPX | Corps |  |  | 100 | 100 |  |  |  |  | VG | Vernis couleur grise RAL 7035 | 1240701 | 400 | 400 | 1.14 |  |  |  | 6 | pcs | 34
1147 | S5 | Accessoire | Dérivation plate à croisement | Horizontal cross | DPX | Corps |  |  | 100 | 100 |  |  |  |  | ZF | Acier galvanisé à chaud | 1740701 | 400 | 400 | 1.14 |  |  |  | 6 | pcs | 34
1148 | S5 | Accessoire | Dérivation plate à croisement | Horizontal cross | DPX | Corps |  |  | 100 | 100 |  |  |  |  | IX | Acier Inox AISI 304 | 1440701 | 400 | 400 | 1.14 |  |  |  | 6 | pcs | 34
1149 | S5 | Accessoire | Dérivation plate à croisement | Horizontal cross | DPX | Corps |  |  | 100 | 150 |  |  |  |  | ZS | Acier zingué Sendzimir | 1040702 | 450 | 450 | 1.65 |  |  |  | 6 | pcs | 34
1150 | S5 | Accessoire | Dérivation plate à croisement | Horizontal cross | DPX | Corps |  |  | 100 | 150 |  |  |  |  | VB | Vernis couleur bleue | 1140702 | 450 | 450 | 1.65 |  |  |  | 6 | pcs | 34
1151 | S5 | Accessoire | Dérivation plate à croisement | Horizontal cross | DPX | Corps |  |  | 100 | 150 |  |  |  |  | VG | Vernis couleur grise RAL 7035 | 1240702 | 450 | 450 | 1.65 |  |  |  | 6 | pcs | 34
1152 | S5 | Accessoire | Dérivation plate à croisement | Horizontal cross | DPX | Corps |  |  | 100 | 150 |  |  |  |  | ZF | Acier galvanisé à chaud | 1740702 | 450 | 450 | 1.65 |  |  |  | 6 | pcs | 34
1153 | S5 | Accessoire | Dérivation plate à croisement | Horizontal cross | DPX | Corps |  |  | 100 | 150 |  |  |  |  | IX | Acier Inox AISI 304 | 1440702 | 450 | 450 | 1.65 |  |  |  | 6 | pcs | 34
1154 | S5 | Accessoire | Dérivation plate à croisement | Horizontal cross | DPX | Corps |  |  | 100 | 200 |  |  |  |  | ZS | Acier zingué Sendzimir | 1040703 | 500 | 500 | 1.76 |  |  |  | 6 | pcs | 34
1155 | S5 | Accessoire | Dérivation plate à croisement | Horizontal cross | DPX | Corps |  |  | 100 | 200 |  |  |  |  | VB | Vernis couleur bleue | 1140703 | 500 | 500 | 1.76 |  |  |  | 6 | pcs | 34
1156 | S5 | Accessoire | Dérivation plate à croisement | Horizontal cross | DPX | Corps |  |  | 100 | 200 |  |  |  |  | VG | Vernis couleur grise RAL 7035 | 1240703 | 500 | 500 | 1.76 |  |  |  | 6 | pcs | 34
1157 | S5 | Accessoire | Dérivation plate à croisement | Horizontal cross | DPX | Corps |  |  | 100 | 200 |  |  |  |  | ZF | Acier galvanisé à chaud | 1740703 | 500 | 500 | 1.76 |  |  |  | 6 | pcs | 34
1158 | S5 | Accessoire | Dérivation plate à croisement | Horizontal cross | DPX | Corps |  |  | 100 | 200 |  |  |  |  | IX | Acier Inox AISI 304 | 1440703 | 500 | 500 | 1.76 |  |  |  | 6 | pcs | 34
1159 | S5 | Accessoire | Dérivation plate à croisement | Horizontal cross | DPX | Corps |  |  | 100 | 300 |  |  |  |  | ZS | Acier zingué Sendzimir | 1040704 | 600 | 600 | 2.7 |  |  |  | 6 | pcs | 34
1160 | S5 | Accessoire | Dérivation plate à croisement | Horizontal cross | DPX | Corps |  |  | 100 | 300 |  |  |  |  | VB | Vernis couleur bleue | 1140704 | 600 | 600 | 2.7 |  |  |  | 6 | pcs | 34
1161 | S5 | Accessoire | Dérivation plate à croisement | Horizontal cross | DPX | Corps |  |  | 100 | 300 |  |  |  |  | VG | Vernis couleur grise RAL 7035 | 1240704 | 600 | 600 | 2.7 |  |  |  | 6 | pcs | 34
1162 | S5 | Accessoire | Dérivation plate à croisement | Horizontal cross | DPX | Corps |  |  | 100 | 300 |  |  |  |  | ZF | Acier galvanisé à chaud | 1740704 | 600 | 600 | 2.7 |  |  |  | 6 | pcs | 34
1163 | S5 | Accessoire | Dérivation plate à croisement | Horizontal cross | DPX | Corps |  |  | 100 | 300 |  |  |  |  | IX | Acier Inox AISI 304 | 1440704 | 600 | 600 | 2.7 |  |  |  | 6 | pcs | 34
1164 | S5 | Accessoire | Dérivation plate à croisement | Horizontal cross | DPX | Corps |  |  | 100 | 400 |  |  |  |  | ZS | Acier zingué Sendzimir | 1040705 | 700 | 700 | 3.9 |  |  |  | 4 | pcs | 34
1165 | S5 | Accessoire | Dérivation plate à croisement | Horizontal cross | DPX | Corps |  |  | 100 | 400 |  |  |  |  | VB | Vernis couleur bleue | 1140705 | 700 | 700 | 3.9 |  |  |  | 4 | pcs | 34
1166 | S5 | Accessoire | Dérivation plate à croisement | Horizontal cross | DPX | Corps |  |  | 100 | 400 |  |  |  |  | VG | Vernis couleur grise RAL 7035 | 1240705 | 700 | 700 | 3.9 |  |  |  | 4 | pcs | 34
1167 | S5 | Accessoire | Dérivation plate à croisement | Horizontal cross | DPX | Corps |  |  | 100 | 400 |  |  |  |  | ZF | Acier galvanisé à chaud | 1740705 | 700 | 700 | 3.9 |  |  |  | 4 | pcs | 34
1168 | S5 | Accessoire | Dérivation plate à croisement | Horizontal cross | DPX | Corps |  |  | 100 | 400 |  |  |  |  | IX | Acier Inox AISI 304 | 1440705 | 700 | 700 | 3.9 |  |  |  | 4 | pcs | 34
1169 | S5 | Accessoire | Dérivation plate à croisement | Horizontal cross | DPX | Corps |  |  | 100 | 500 |  |  |  |  | ZS | Acier zingué Sendzimir | 1040706 | 800 | 800 | 5.1 |  |  |  | 2 | pcs | 34
1170 | S5 | Accessoire | Dérivation plate à croisement | Horizontal cross | DPX | Corps |  |  | 100 | 500 |  |  |  |  | VB | Vernis couleur bleue | 1140706 | 800 | 800 | 5.1 |  |  |  | 2 | pcs | 34
1171 | S5 | Accessoire | Dérivation plate à croisement | Horizontal cross | DPX | Corps |  |  | 100 | 500 |  |  |  |  | VG | Vernis couleur grise RAL 7035 | 1240706 | 800 | 800 | 5.1 |  |  |  | 2 | pcs | 34
1172 | S5 | Accessoire | Dérivation plate à croisement | Horizontal cross | DPX | Corps |  |  | 100 | 500 |  |  |  |  | ZF | Acier galvanisé à chaud | 1740706 | 800 | 800 | 5.1 |  |  |  | 2 | pcs | 34
1173 | S5 | Accessoire | Dérivation plate à croisement | Horizontal cross | DPX | Corps |  |  | 100 | 500 |  |  |  |  | IX | Acier Inox AISI 304 | 1440706 | 800 | 800 | 5.1 |  |  |  | 2 | pcs | 34
1174 | S5 | Accessoire | Dérivation plate à croisement | Horizontal cross | DPX | Corps |  |  | 100 | 600 |  |  |  |  | ZS | Acier zingué Sendzimir | 1040707 | 900 | 900 | 6.42 |  |  |  | 2 | pcs | 34
1175 | S5 | Accessoire | Dérivation plate à croisement | Horizontal cross | DPX | Corps |  |  | 100 | 600 |  |  |  |  | VB | Vernis couleur bleue | 1140707 | 900 | 900 | 6.42 |  |  |  | 2 | pcs | 34
1176 | S5 | Accessoire | Dérivation plate à croisement | Horizontal cross | DPX | Corps |  |  | 100 | 600 |  |  |  |  | VG | Vernis couleur grise RAL 7035 | 1240707 | 900 | 900 | 6.42 |  |  |  | 2 | pcs | 34
1177 | S5 | Accessoire | Dérivation plate à croisement | Horizontal cross | DPX | Corps |  |  | 100 | 600 |  |  |  |  | ZF | Acier galvanisé à chaud | 1740707 | 900 | 900 | 6.42 |  |  |  | 2 | pcs | 34
1178 | S5 | Accessoire | Dérivation plate à croisement | Horizontal cross | DPX | Corps |  |  | 100 | 600 |  |  |  |  | IX | Acier Inox AISI 304 | 1440707 | 900 | 900 | 6.42 |  |  |  | 2 | pcs | 34
1179 | S5 | Accessoire | Couvercle – Dérivation plate à croisement | Cover – Horizontal cross | DPX | Couvercle |  |  |  | 50 |  |  |  |  | ZS | Acier zingué Sendzimir | 1050201 |  |  | 0.32 |  |  |  | 6 | pcs | 34
1180 | S5 | Accessoire | Couvercle – Dérivation plate à croisement | Cover – Horizontal cross | DPX | Couvercle |  |  |  | 50 |  |  |  |  | VB | Vernis couleur bleue | 1150201 |  |  | 0.32 |  |  |  | 6 | pcs | 34
1181 | S5 | Accessoire | Couvercle – Dérivation plate à croisement | Cover – Horizontal cross | DPX | Couvercle |  |  |  | 50 |  |  |  |  | VG | Vernis couleur grise RAL 7035 | 1250201 |  |  | 0.32 |  |  |  | 6 | pcs | 34
1182 | S5 | Accessoire | Couvercle – Dérivation plate à croisement | Cover – Horizontal cross | DPX | Couvercle |  |  |  | 50 |  |  |  |  | ZF | Acier galvanisé à chaud | 1750201 |  |  | 0.32 |  |  |  | 6 | pcs | 34
1183 | S5 | Accessoire | Couvercle – Dérivation plate à croisement | Cover – Horizontal cross | DPX | Couvercle |  |  |  | 50 |  |  |  |  | IX | Acier Inox AISI 304 | 1450201 |  |  | 0.32 |  |  |  | 6 | pcs | 34
1184 | S5 | Accessoire | Couvercle – Dérivation plate à croisement | Cover – Horizontal cross | DPX | Couvercle |  |  |  | 80 |  |  |  |  | ZS | Acier zingué Sendzimir | 1050202 |  |  | 0.46 |  |  |  | 6 | pcs | 34
1185 | S5 | Accessoire | Couvercle – Dérivation plate à croisement | Cover – Horizontal cross | DPX | Couvercle |  |  |  | 80 |  |  |  |  | VB | Vernis couleur bleue | 1150202 |  |  | 0.46 |  |  |  | 6 | pcs | 34
1186 | S5 | Accessoire | Couvercle – Dérivation plate à croisement | Cover – Horizontal cross | DPX | Couvercle |  |  |  | 80 |  |  |  |  | VG | Vernis couleur grise RAL 7035 | 1250202 |  |  | 0.46 |  |  |  | 6 | pcs | 34
1187 | S5 | Accessoire | Couvercle – Dérivation plate à croisement | Cover – Horizontal cross | DPX | Couvercle |  |  |  | 80 |  |  |  |  | ZF | Acier galvanisé à chaud | 1750202 |  |  | 0.46 |  |  |  | 6 | pcs | 34
1188 | S5 | Accessoire | Couvercle – Dérivation plate à croisement | Cover – Horizontal cross | DPX | Couvercle |  |  |  | 80 |  |  |  |  | IX | Acier Inox AISI 304 | 1450202 |  |  | 0.46 |  |  |  | 6 | pcs | 34
1189 | S5 | Accessoire | Couvercle – Dérivation plate à croisement | Cover – Horizontal cross | DPX | Couvercle |  |  |  | 100 |  |  |  |  | ZS | Acier zingué Sendzimir | 1050203 |  |  | 0.58 |  |  |  | 6 | pcs | 34
1190 | S5 | Accessoire | Couvercle – Dérivation plate à croisement | Cover – Horizontal cross | DPX | Couvercle |  |  |  | 100 |  |  |  |  | VB | Vernis couleur bleue | 1150203 |  |  | 0.58 |  |  |  | 6 | pcs | 34
1191 | S5 | Accessoire | Couvercle – Dérivation plate à croisement | Cover – Horizontal cross | DPX | Couvercle |  |  |  | 100 |  |  |  |  | VG | Vernis couleur grise RAL 7035 | 1250203 |  |  | 0.58 |  |  |  | 6 | pcs | 34
1192 | S5 | Accessoire | Couvercle – Dérivation plate à croisement | Cover – Horizontal cross | DPX | Couvercle |  |  |  | 100 |  |  |  |  | ZF | Acier galvanisé à chaud | 1750203 |  |  | 0.58 |  |  |  | 6 | pcs | 34
1193 | S5 | Accessoire | Couvercle – Dérivation plate à croisement | Cover – Horizontal cross | DPX | Couvercle |  |  |  | 100 |  |  |  |  | IX | Acier Inox AISI 304 | 1450203 |  |  | 0.58 |  |  |  | 6 | pcs | 34
1194 | S5 | Accessoire | Couvercle – Dérivation plate à croisement | Cover – Horizontal cross | DPX | Couvercle |  |  |  | 150 |  |  |  |  | ZS | Acier zingué Sendzimir | 1050204 |  |  | 0.86 |  |  |  | 6 | pcs | 34
1195 | S5 | Accessoire | Couvercle – Dérivation plate à croisement | Cover – Horizontal cross | DPX | Couvercle |  |  |  | 150 |  |  |  |  | VB | Vernis couleur bleue | 1150204 |  |  | 0.86 |  |  |  | 6 | pcs | 34
1196 | S5 | Accessoire | Couvercle – Dérivation plate à croisement | Cover – Horizontal cross | DPX | Couvercle |  |  |  | 150 |  |  |  |  | VG | Vernis couleur grise RAL 7035 | 1250204 |  |  | 0.86 |  |  |  | 6 | pcs | 34
1197 | S5 | Accessoire | Couvercle – Dérivation plate à croisement | Cover – Horizontal cross | DPX | Couvercle |  |  |  | 150 |  |  |  |  | ZF | Acier galvanisé à chaud | 1750204 |  |  | 0.86 |  |  |  | 6 | pcs | 34
1198 | S5 | Accessoire | Couvercle – Dérivation plate à croisement | Cover – Horizontal cross | DPX | Couvercle |  |  |  | 150 |  |  |  |  | IX | Acier Inox AISI 304 | 1450204 |  |  | 0.86 |  |  |  | 6 | pcs | 34
1199 | S5 | Accessoire | Couvercle – Dérivation plate à croisement | Cover – Horizontal cross | DPX | Couvercle |  |  |  | 200 |  |  |  |  | ZS | Acier zingué Sendzimir | 1050205 |  |  | 1.16 |  |  |  | 6 | pcs | 34
1200 | S5 | Accessoire | Couvercle – Dérivation plate à croisement | Cover – Horizontal cross | DPX | Couvercle |  |  |  | 200 |  |  |  |  | VB | Vernis couleur bleue | 1150205 |  |  | 1.16 |  |  |  | 6 | pcs | 34
1201 | S5 | Accessoire | Couvercle – Dérivation plate à croisement | Cover – Horizontal cross | DPX | Couvercle |  |  |  | 200 |  |  |  |  | VG | Vernis couleur grise RAL 7035 | 1250205 |  |  | 1.16 |  |  |  | 6 | pcs | 34
1202 | S5 | Accessoire | Couvercle – Dérivation plate à croisement | Cover – Horizontal cross | DPX | Couvercle |  |  |  | 200 |  |  |  |  | ZF | Acier galvanisé à chaud | 1750205 |  |  | 1.16 |  |  |  | 6 | pcs | 34
1203 | S5 | Accessoire | Couvercle – Dérivation plate à croisement | Cover – Horizontal cross | DPX | Couvercle |  |  |  | 200 |  |  |  |  | IX | Acier Inox AISI 304 | 1450205 |  |  | 1.16 |  |  |  | 6 | pcs | 34
1204 | S5 | Accessoire | Couvercle – Dérivation plate à croisement | Cover – Horizontal cross | DPX | Couvercle |  |  |  | 300 |  |  |  |  | ZS | Acier zingué Sendzimir | 1050206 |  |  | 1.84 |  |  |  | 6 | pcs | 34
1205 | S5 | Accessoire | Couvercle – Dérivation plate à croisement | Cover – Horizontal cross | DPX | Couvercle |  |  |  | 300 |  |  |  |  | VB | Vernis couleur bleue | 1150206 |  |  | 1.84 |  |  |  | 6 | pcs | 34
1206 | S5 | Accessoire | Couvercle – Dérivation plate à croisement | Cover – Horizontal cross | DPX | Couvercle |  |  |  | 300 |  |  |  |  | VG | Vernis couleur grise RAL 7035 | 1250206 |  |  | 1.84 |  |  |  | 6 | pcs | 34
1207 | S5 | Accessoire | Couvercle – Dérivation plate à croisement | Cover – Horizontal cross | DPX | Couvercle |  |  |  | 300 |  |  |  |  | ZF | Acier galvanisé à chaud | 1750206 |  |  | 1.84 |  |  |  | 6 | pcs | 34
1208 | S5 | Accessoire | Couvercle – Dérivation plate à croisement | Cover – Horizontal cross | DPX | Couvercle |  |  |  | 300 |  |  |  |  | IX | Acier Inox AISI 304 | 1450206 |  |  | 1.84 |  |  |  | 6 | pcs | 34
1209 | S5 | Accessoire | Couvercle – Dérivation plate à croisement | Cover – Horizontal cross | DPX | Couvercle |  |  |  | 400 |  |  |  |  | ZS | Acier zingué Sendzimir | 1050207 |  |  | 2.64 |  |  |  | 4 | pcs | 34
1210 | S5 | Accessoire | Couvercle – Dérivation plate à croisement | Cover – Horizontal cross | DPX | Couvercle |  |  |  | 400 |  |  |  |  | VB | Vernis couleur bleue | 1150207 |  |  | 2.64 |  |  |  | 4 | pcs | 34
1211 | S5 | Accessoire | Couvercle – Dérivation plate à croisement | Cover – Horizontal cross | DPX | Couvercle |  |  |  | 400 |  |  |  |  | VG | Vernis couleur grise RAL 7035 | 1250207 |  |  | 2.64 |  |  |  | 4 | pcs | 34
1212 | S5 | Accessoire | Couvercle – Dérivation plate à croisement | Cover – Horizontal cross | DPX | Couvercle |  |  |  | 400 |  |  |  |  | ZF | Acier galvanisé à chaud | 1750207 |  |  | 2.64 |  |  |  | 4 | pcs | 34
1213 | S5 | Accessoire | Couvercle – Dérivation plate à croisement | Cover – Horizontal cross | DPX | Couvercle |  |  |  | 400 |  |  |  |  | IX | Acier Inox AISI 304 | 1450207 |  |  | 2.64 |  |  |  | 4 | pcs | 34
1214 | S5 | Accessoire | Couvercle – Dérivation plate à croisement | Cover – Horizontal cross | DPX | Couvercle |  |  |  | 500 |  |  |  |  | ZS | Acier zingué Sendzimir | 1050208 |  |  | 3.94 |  |  |  | 2 | pcs | 34
1215 | S5 | Accessoire | Couvercle – Dérivation plate à croisement | Cover – Horizontal cross | DPX | Couvercle |  |  |  | 500 |  |  |  |  | VB | Vernis couleur bleue | 1150208 |  |  | 3.94 |  |  |  | 2 | pcs | 34
1216 | S5 | Accessoire | Couvercle – Dérivation plate à croisement | Cover – Horizontal cross | DPX | Couvercle |  |  |  | 500 |  |  |  |  | VG | Vernis couleur grise RAL 7035 | 1250208 |  |  | 3.94 |  |  |  | 2 | pcs | 34
1217 | S5 | Accessoire | Couvercle – Dérivation plate à croisement | Cover – Horizontal cross | DPX | Couvercle |  |  |  | 500 |  |  |  |  | ZF | Acier galvanisé à chaud | 1750208 |  |  | 3.94 |  |  |  | 2 | pcs | 34
1218 | S5 | Accessoire | Couvercle – Dérivation plate à croisement | Cover – Horizontal cross | DPX | Couvercle |  |  |  | 500 |  |  |  |  | IX | Acier Inox AISI 304 | 1450208 |  |  | 3.94 |  |  |  | 2 | pcs | 34
1219 | S5 | Accessoire | Couvercle – Dérivation plate à croisement | Cover – Horizontal cross | DPX | Couvercle |  |  |  | 600 |  |  |  |  | ZS | Acier zingué Sendzimir | 1050209 |  |  | 4.54 |  |  |  | 2 | pcs | 34
1220 | S5 | Accessoire | Couvercle – Dérivation plate à croisement | Cover – Horizontal cross | DPX | Couvercle |  |  |  | 600 |  |  |  |  | VB | Vernis couleur bleue | 1150209 |  |  | 4.54 |  |  |  | 2 | pcs | 34
1221 | S5 | Accessoire | Couvercle – Dérivation plate à croisement | Cover – Horizontal cross | DPX | Couvercle |  |  |  | 600 |  |  |  |  | VG | Vernis couleur grise RAL 7035 | 1250209 |  |  | 4.54 |  |  |  | 2 | pcs | 34
1222 | S5 | Accessoire | Couvercle – Dérivation plate à croisement | Cover – Horizontal cross | DPX | Couvercle |  |  |  | 600 |  |  |  |  | ZF | Acier galvanisé à chaud | 1750209 |  |  | 4.54 |  |  |  | 2 | pcs | 34
1223 | S5 | Accessoire | Couvercle – Dérivation plate à croisement | Cover – Horizontal cross | DPX | Couvercle |  |  |  | 600 |  |  |  |  | IX | Acier Inox AISI 304 | 1450209 |  |  | 4.54 |  |  |  | 2 | pcs | 34
1224 | S5 | Accessoire | Raccord de réduction centrale | Straight reducer | RRC | Corps |  |  | 50 | 150 | 100 |  |  |  | ZS | Acier zingué Sendzimir | 1040982 | 300 |  | 0.46 |  |  |  | 6 | pcs | 35
1225 | S5 | Accessoire | Raccord de réduction centrale | Straight reducer | RRC | Corps |  |  | 50 | 150 | 100 |  |  |  | VB | Vernis couleur bleue | 1140982 | 300 |  | 0.46 |  |  |  | 6 | pcs | 35
1226 | S5 | Accessoire | Raccord de réduction centrale | Straight reducer | RRC | Corps |  |  | 50 | 150 | 100 |  |  |  | VG | Vernis couleur grise RAL 7035 | 1240982 | 300 |  | 0.46 |  |  |  | 6 | pcs | 35
1227 | S5 | Accessoire | Raccord de réduction centrale | Straight reducer | RRC | Corps |  |  | 50 | 150 | 100 |  |  |  | ZF | Acier galvanisé à chaud | 1740982 | 300 |  | 0.46 |  |  |  | 6 | pcs | 35
1228 | S5 | Accessoire | Raccord de réduction centrale | Straight reducer | RRC | Corps |  |  | 50 | 150 | 100 |  |  |  | IX | Acier Inox AISI 304 | 1440982 | 300 |  | 0.46 |  |  |  | 6 | pcs | 35
1229 | S5 | Accessoire | Raccord de réduction centrale | Straight reducer | RRC | Corps |  |  | 50 | 200 | 150 |  |  |  | ZS | Acier zingué Sendzimir | 1040984 | 300 |  | 0.58 |  |  |  | 6 | pcs | 35
1230 | S5 | Accessoire | Raccord de réduction centrale | Straight reducer | RRC | Corps |  |  | 50 | 200 | 150 |  |  |  | VB | Vernis couleur bleue | 1140984 | 300 |  | 0.58 |  |  |  | 6 | pcs | 35
1231 | S5 | Accessoire | Raccord de réduction centrale | Straight reducer | RRC | Corps |  |  | 50 | 200 | 150 |  |  |  | VG | Vernis couleur grise RAL 7035 | 1240984 | 300 |  | 0.58 |  |  |  | 6 | pcs | 35
1232 | S5 | Accessoire | Raccord de réduction centrale | Straight reducer | RRC | Corps |  |  | 50 | 200 | 150 |  |  |  | ZF | Acier galvanisé à chaud | 1740984 | 300 |  | 0.58 |  |  |  | 6 | pcs | 35
1233 | S5 | Accessoire | Raccord de réduction centrale | Straight reducer | RRC | Corps |  |  | 50 | 200 | 150 |  |  |  | IX | Acier Inox AISI 304 | 1440984 | 300 |  | 0.58 |  |  |  | 6 | pcs | 35
1234 | S5 | Accessoire | Raccord de réduction centrale | Straight reducer | RRC | Corps |  |  | 50 | 300 | 200 |  |  |  | ZS | Acier zingué Sendzimir | 1040987 | 300 |  | 0.74 |  |  |  | 6 | pcs | 35
1235 | S5 | Accessoire | Raccord de réduction centrale | Straight reducer | RRC | Corps |  |  | 50 | 300 | 200 |  |  |  | VB | Vernis couleur bleue | 1140987 | 300 |  | 0.74 |  |  |  | 6 | pcs | 35
1236 | S5 | Accessoire | Raccord de réduction centrale | Straight reducer | RRC | Corps |  |  | 50 | 300 | 200 |  |  |  | VG | Vernis couleur grise RAL 7035 | 1240987 | 300 |  | 0.74 |  |  |  | 6 | pcs | 35
1237 | S5 | Accessoire | Raccord de réduction centrale | Straight reducer | RRC | Corps |  |  | 50 | 300 | 200 |  |  |  | ZF | Acier galvanisé à chaud | 1740987 | 300 |  | 0.74 |  |  |  | 6 | pcs | 35
1238 | S5 | Accessoire | Raccord de réduction centrale | Straight reducer | RRC | Corps |  |  | 50 | 300 | 200 |  |  |  | IX | Acier Inox AISI 304 | 1440987 | 300 |  | 0.74 |  |  |  | 6 | pcs | 35
1239 | S5 | Accessoire | Raccord de réduction centrale | Straight reducer | RRC | Corps |  |  | 50 | 400 | 300 |  |  |  | ZS | Acier zingué Sendzimir | 1040988 | 300 |  | 1.08 |  |  |  | 4 | pcs | 35
1240 | S5 | Accessoire | Raccord de réduction centrale | Straight reducer | RRC | Corps |  |  | 50 | 400 | 300 |  |  |  | VB | Vernis couleur bleue | 1140988 | 300 |  | 1.08 |  |  |  | 4 | pcs | 35
1241 | S5 | Accessoire | Raccord de réduction centrale | Straight reducer | RRC | Corps |  |  | 50 | 400 | 300 |  |  |  | VG | Vernis couleur grise RAL 7035 | 1240988 | 300 |  | 1.08 |  |  |  | 4 | pcs | 35
1242 | S5 | Accessoire | Raccord de réduction centrale | Straight reducer | RRC | Corps |  |  | 50 | 400 | 300 |  |  |  | ZF | Acier galvanisé à chaud | 1740988 | 300 |  | 1.08 |  |  |  | 4 | pcs | 35
1243 | S5 | Accessoire | Raccord de réduction centrale | Straight reducer | RRC | Corps |  |  | 50 | 400 | 300 |  |  |  | IX | Acier Inox AISI 304 | 1440988 | 300 |  | 1.08 |  |  |  | 4 | pcs | 35
1244 | S5 | Accessoire | Raccord de réduction centrale | Straight reducer | RRC | Corps |  |  | 50 | 500 | 400 |  |  |  | ZS | Acier zingué Sendzimir | 1040990 | 300 |  | 1.18 |  |  |  | 4 | pcs | 35
1245 | S5 | Accessoire | Raccord de réduction centrale | Straight reducer | RRC | Corps |  |  | 50 | 500 | 400 |  |  |  | VB | Vernis couleur bleue | 1140990 | 300 |  | 1.18 |  |  |  | 4 | pcs | 35
1246 | S5 | Accessoire | Raccord de réduction centrale | Straight reducer | RRC | Corps |  |  | 50 | 500 | 400 |  |  |  | VG | Vernis couleur grise RAL 7035 | 1240990 | 300 |  | 1.18 |  |  |  | 4 | pcs | 35
1247 | S5 | Accessoire | Raccord de réduction centrale | Straight reducer | RRC | Corps |  |  | 50 | 500 | 400 |  |  |  | ZF | Acier galvanisé à chaud | 1740990 | 300 |  | 1.18 |  |  |  | 4 | pcs | 35
1248 | S5 | Accessoire | Raccord de réduction centrale | Straight reducer | RRC | Corps |  |  | 50 | 500 | 400 |  |  |  | IX | Acier Inox AISI 304 | 1440990 | 300 |  | 1.18 |  |  |  | 4 | pcs | 35
1249 | S5 | Accessoire | Raccord de réduction centrale | Straight reducer | RRC | Corps |  |  | 50 | 600 | 500 |  |  |  | ZS | Acier zingué Sendzimir | 1040991 | 300 |  | 1.28 |  |  |  | 4 | pcs | 35
1250 | S5 | Accessoire | Raccord de réduction centrale | Straight reducer | RRC | Corps |  |  | 50 | 600 | 500 |  |  |  | VB | Vernis couleur bleue | 1140991 | 300 |  | 1.28 |  |  |  | 4 | pcs | 35
1251 | S5 | Accessoire | Raccord de réduction centrale | Straight reducer | RRC | Corps |  |  | 50 | 600 | 500 |  |  |  | VG | Vernis couleur grise RAL 7035 | 1240991 | 300 |  | 1.28 |  |  |  | 4 | pcs | 35
1252 | S5 | Accessoire | Raccord de réduction centrale | Straight reducer | RRC | Corps |  |  | 50 | 600 | 500 |  |  |  | ZF | Acier galvanisé à chaud | 1740991 | 300 |  | 1.28 |  |  |  | 4 | pcs | 35
1253 | S5 | Accessoire | Raccord de réduction centrale | Straight reducer | RRC | Corps |  |  | 50 | 600 | 500 |  |  |  | IX | Acier Inox AISI 304 | 1440991 | 300 |  | 1.28 |  |  |  | 4 | pcs | 35
1254 | S5 | Accessoire | Raccord de réduction centrale | Straight reducer | RRC | Corps |  |  | 80 | 150 | 80 |  |  |  | ZS | Acier zingué Sendzimir | 1041001 | 300 |  | 0.58 |  |  |  | 6 | pcs | 35
1255 | S5 | Accessoire | Raccord de réduction centrale | Straight reducer | RRC | Corps |  |  | 80 | 150 | 80 |  |  |  | VB | Vernis couleur bleue | 1141001 | 300 |  | 0.58 |  |  |  | 6 | pcs | 35
1256 | S5 | Accessoire | Raccord de réduction centrale | Straight reducer | RRC | Corps |  |  | 80 | 150 | 80 |  |  |  | VG | Vernis couleur grise RAL 7035 | 1241001 | 300 |  | 0.58 |  |  |  | 6 | pcs | 35
1257 | S5 | Accessoire | Raccord de réduction centrale | Straight reducer | RRC | Corps |  |  | 80 | 150 | 80 |  |  |  | ZF | Acier galvanisé à chaud | 1741001 | 300 |  | 0.58 |  |  |  | 6 | pcs | 35
1258 | S5 | Accessoire | Raccord de réduction centrale | Straight reducer | RRC | Corps |  |  | 80 | 150 | 80 |  |  |  | IX | Acier Inox AISI 304 | 1441001 | 300 |  | 0.58 |  |  |  | 6 | pcs | 35
1259 | S5 | Accessoire | Raccord de réduction centrale | Straight reducer | RRC | Corps |  |  | 80 | 150 | 100 |  |  |  | ZS | Acier zingué Sendzimir | 1041002 | 300 |  | 0.6 |  |  |  | 6 | pcs | 35
1260 | S5 | Accessoire | Raccord de réduction centrale | Straight reducer | RRC | Corps |  |  | 80 | 150 | 100 |  |  |  | VB | Vernis couleur bleue | 1141002 | 300 |  | 0.6 |  |  |  | 6 | pcs | 35
1261 | S5 | Accessoire | Raccord de réduction centrale | Straight reducer | RRC | Corps |  |  | 80 | 150 | 100 |  |  |  | VG | Vernis couleur grise RAL 7035 | 1241002 | 300 |  | 0.6 |  |  |  | 6 | pcs | 35
1262 | S5 | Accessoire | Raccord de réduction centrale | Straight reducer | RRC | Corps |  |  | 80 | 150 | 100 |  |  |  | ZF | Acier galvanisé à chaud | 1741002 | 300 |  | 0.6 |  |  |  | 6 | pcs | 35
1263 | S5 | Accessoire | Raccord de réduction centrale | Straight reducer | RRC | Corps |  |  | 80 | 150 | 100 |  |  |  | IX | Acier Inox AISI 304 | 1441002 | 300 |  | 0.6 |  |  |  | 6 | pcs | 35
1264 | S5 | Accessoire | Raccord de réduction centrale | Straight reducer | RRC | Corps |  |  | 80 | 200 | 100 |  |  |  | ZS | Acier zingué Sendzimir | 1041004 | 300 |  | 0.64 |  |  |  | 6 | pcs | 35
1265 | S5 | Accessoire | Raccord de réduction centrale | Straight reducer | RRC | Corps |  |  | 80 | 200 | 100 |  |  |  | VB | Vernis couleur bleue | 1141004 | 300 |  | 0.64 |  |  |  | 6 | pcs | 35
1266 | S5 | Accessoire | Raccord de réduction centrale | Straight reducer | RRC | Corps |  |  | 80 | 200 | 100 |  |  |  | VG | Vernis couleur grise RAL 7035 | 1241004 | 300 |  | 0.64 |  |  |  | 6 | pcs | 35
1267 | S5 | Accessoire | Raccord de réduction centrale | Straight reducer | RRC | Corps |  |  | 80 | 200 | 100 |  |  |  | ZF | Acier galvanisé à chaud | 1741004 | 300 |  | 0.64 |  |  |  | 6 | pcs | 35
1268 | S5 | Accessoire | Raccord de réduction centrale | Straight reducer | RRC | Corps |  |  | 80 | 200 | 100 |  |  |  | IX | Acier Inox AISI 304 | 1441004 | 300 |  | 0.64 |  |  |  | 6 | pcs | 35
1269 | S5 | Accessoire | Raccord de réduction centrale | Straight reducer | RRC | Corps |  |  | 80 | 200 | 150 |  |  |  | ZS | Acier zingué Sendzimir | 1041005 | 300 |  | 0.7 |  |  |  | 6 | pcs | 35
1270 | S5 | Accessoire | Raccord de réduction centrale | Straight reducer | RRC | Corps |  |  | 80 | 200 | 150 |  |  |  | VB | Vernis couleur bleue | 1141005 | 300 |  | 0.7 |  |  |  | 6 | pcs | 35
1271 | S5 | Accessoire | Raccord de réduction centrale | Straight reducer | RRC | Corps |  |  | 80 | 200 | 150 |  |  |  | VG | Vernis couleur grise RAL 7035 | 1241005 | 300 |  | 0.7 |  |  |  | 6 | pcs | 35
1272 | S5 | Accessoire | Raccord de réduction centrale | Straight reducer | RRC | Corps |  |  | 80 | 200 | 150 |  |  |  | ZF | Acier galvanisé à chaud | 1741005 | 300 |  | 0.7 |  |  |  | 6 | pcs | 35
1273 | S5 | Accessoire | Raccord de réduction centrale | Straight reducer | RRC | Corps |  |  | 80 | 200 | 150 |  |  |  | IX | Acier Inox AISI 304 | 1441005 | 300 |  | 0.7 |  |  |  | 6 | pcs | 35
1274 | S5 | Accessoire | Raccord de réduction centrale | Straight reducer | RRC | Corps |  |  | 80 | 300 | 200 |  |  |  | ZS | Acier zingué Sendzimir | 1041009 | 300 |  | 0.92 |  |  |  | 6 | pcs | 35
1275 | S5 | Accessoire | Raccord de réduction centrale | Straight reducer | RRC | Corps |  |  | 80 | 300 | 200 |  |  |  | VB | Vernis couleur bleue | 1141009 | 300 |  | 0.92 |  |  |  | 6 | pcs | 35
1276 | S5 | Accessoire | Raccord de réduction centrale | Straight reducer | RRC | Corps |  |  | 80 | 300 | 200 |  |  |  | VG | Vernis couleur grise RAL 7035 | 1241009 | 300 |  | 0.92 |  |  |  | 6 | pcs | 35
1277 | S5 | Accessoire | Raccord de réduction centrale | Straight reducer | RRC | Corps |  |  | 80 | 300 | 200 |  |  |  | ZF | Acier galvanisé à chaud | 1741009 | 300 |  | 0.92 |  |  |  | 6 | pcs | 35
1278 | S5 | Accessoire | Raccord de réduction centrale | Straight reducer | RRC | Corps |  |  | 80 | 300 | 200 |  |  |  | IX | Acier Inox AISI 304 | 1441009 | 300 |  | 0.92 |  |  |  | 6 | pcs | 35
1279 | S5 | Accessoire | Raccord de réduction centrale | Straight reducer | RRC | Corps |  |  | 80 | 400 | 300 |  |  |  | ZS | Acier zingué Sendzimir | 1041010 | 300 |  | 1.22 |  |  |  | 4 | pcs | 35
1280 | S5 | Accessoire | Raccord de réduction centrale | Straight reducer | RRC | Corps |  |  | 80 | 400 | 300 |  |  |  | VB | Vernis couleur bleue | 1141010 | 300 |  | 1.22 |  |  |  | 4 | pcs | 35
1281 | S5 | Accessoire | Raccord de réduction centrale | Straight reducer | RRC | Corps |  |  | 80 | 400 | 300 |  |  |  | VG | Vernis couleur grise RAL 7035 | 1241010 | 300 |  | 1.22 |  |  |  | 4 | pcs | 35
1282 | S5 | Accessoire | Raccord de réduction centrale | Straight reducer | RRC | Corps |  |  | 80 | 400 | 300 |  |  |  | ZF | Acier galvanisé à chaud | 1741010 | 300 |  | 1.22 |  |  |  | 4 | pcs | 35
1283 | S5 | Accessoire | Raccord de réduction centrale | Straight reducer | RRC | Corps |  |  | 80 | 400 | 300 |  |  |  | IX | Acier Inox AISI 304 | 1441010 | 300 |  | 1.22 |  |  |  | 4 | pcs | 35
1284 | S5 | Accessoire | Raccord de réduction centrale | Straight reducer | RRC | Corps |  |  | 80 | 500 | 400 |  |  |  | ZS | Acier zingué Sendzimir | 1041012 | 300 |  | 1.44 |  |  |  | 4 | pcs | 35
1285 | S5 | Accessoire | Raccord de réduction centrale | Straight reducer | RRC | Corps |  |  | 80 | 500 | 400 |  |  |  | VB | Vernis couleur bleue | 1141012 | 300 |  | 1.44 |  |  |  | 4 | pcs | 35
1286 | S5 | Accessoire | Raccord de réduction centrale | Straight reducer | RRC | Corps |  |  | 80 | 500 | 400 |  |  |  | VG | Vernis couleur grise RAL 7035 | 1241012 | 300 |  | 1.44 |  |  |  | 4 | pcs | 35
1287 | S5 | Accessoire | Raccord de réduction centrale | Straight reducer | RRC | Corps |  |  | 80 | 500 | 400 |  |  |  | ZF | Acier galvanisé à chaud | 1741012 | 300 |  | 1.44 |  |  |  | 4 | pcs | 35
1288 | S5 | Accessoire | Raccord de réduction centrale | Straight reducer | RRC | Corps |  |  | 80 | 500 | 400 |  |  |  | IX | Acier Inox AISI 304 | 1441012 | 300 |  | 1.44 |  |  |  | 4 | pcs | 35
1289 | S5 | Accessoire | Raccord de réduction centrale | Straight reducer | RRC | Corps |  |  | 80 | 600 | 500 |  |  |  | ZS | Acier zingué Sendzimir | 1041013 | 300 |  | 1.38 |  |  |  | 4 | pcs | 35
1290 | S5 | Accessoire | Raccord de réduction centrale | Straight reducer | RRC | Corps |  |  | 80 | 600 | 500 |  |  |  | VB | Vernis couleur bleue | 1141013 | 300 |  | 1.38 |  |  |  | 4 | pcs | 35
1291 | S5 | Accessoire | Raccord de réduction centrale | Straight reducer | RRC | Corps |  |  | 80 | 600 | 500 |  |  |  | VG | Vernis couleur grise RAL 7035 | 1241013 | 300 |  | 1.38 |  |  |  | 4 | pcs | 35
1292 | S5 | Accessoire | Raccord de réduction centrale | Straight reducer | RRC | Corps |  |  | 80 | 600 | 500 |  |  |  | ZF | Acier galvanisé à chaud | 1741013 | 300 |  | 1.38 |  |  |  | 4 | pcs | 35
1293 | S5 | Accessoire | Raccord de réduction centrale | Straight reducer | RRC | Corps |  |  | 80 | 600 | 500 |  |  |  | IX | Acier Inox AISI 304 | 1441013 | 300 |  | 1.38 |  |  |  | 4 | pcs | 35
1294 | S5 | Accessoire | Raccord de réduction centrale | Straight reducer | RRC | Corps |  |  | 100 | 150 | 100 |  |  |  | ZS | Acier zingué Sendzimir | 1041031 | 300 |  | 0.92 |  |  |  | 4 | pcs | 35
1295 | S5 | Accessoire | Raccord de réduction centrale | Straight reducer | RRC | Corps |  |  | 100 | 150 | 100 |  |  |  | VB | Vernis couleur bleue | 1141031 | 300 |  | 0.92 |  |  |  | 4 | pcs | 35
1296 | S5 | Accessoire | Raccord de réduction centrale | Straight reducer | RRC | Corps |  |  | 100 | 150 | 100 |  |  |  | VG | Vernis couleur grise RAL 7035 | 1241031 | 300 |  | 0.92 |  |  |  | 4 | pcs | 35
1297 | S5 | Accessoire | Raccord de réduction centrale | Straight reducer | RRC | Corps |  |  | 100 | 150 | 100 |  |  |  | ZF | Acier galvanisé à chaud | 1741031 | 300 |  | 0.92 |  |  |  | 4 | pcs | 35
1298 | S5 | Accessoire | Raccord de réduction centrale | Straight reducer | RRC | Corps |  |  | 100 | 150 | 100 |  |  |  | IX | Acier Inox AISI 304 | 1441031 | 300 |  | 0.92 |  |  |  | 4 | pcs | 35
1299 | S5 | Accessoire | Raccord de réduction centrale | Straight reducer | RRC | Corps |  |  | 100 | 200 | 150 |  |  |  | ZS | Acier zingué Sendzimir | 1041033 | 300 |  | 0.94 |  |  |  | 4 | pcs | 35
1300 | S5 | Accessoire | Raccord de réduction centrale | Straight reducer | RRC | Corps |  |  | 100 | 200 | 150 |  |  |  | VB | Vernis couleur bleue | 1141033 | 300 |  | 0.94 |  |  |  | 4 | pcs | 35
1301 | S5 | Accessoire | Raccord de réduction centrale | Straight reducer | RRC | Corps |  |  | 100 | 200 | 150 |  |  |  | VG | Vernis couleur grise RAL 7035 | 1241033 | 300 |  | 0.94 |  |  |  | 4 | pcs | 35
1302 | S5 | Accessoire | Raccord de réduction centrale | Straight reducer | RRC | Corps |  |  | 100 | 200 | 150 |  |  |  | ZF | Acier galvanisé à chaud | 1741033 | 300 |  | 0.94 |  |  |  | 4 | pcs | 35
1303 | S5 | Accessoire | Raccord de réduction centrale | Straight reducer | RRC | Corps |  |  | 100 | 200 | 150 |  |  |  | IX | Acier Inox AISI 304 | 1441033 | 300 |  | 0.94 |  |  |  | 4 | pcs | 35
1304 | S5 | Accessoire | Raccord de réduction centrale | Straight reducer | RRC | Corps |  |  | 100 | 300 | 200 |  |  |  | ZS | Acier zingué Sendzimir | 1041036 | 300 |  | 1.1 |  |  |  | 4 | pcs | 35
1305 | S5 | Accessoire | Raccord de réduction centrale | Straight reducer | RRC | Corps |  |  | 100 | 300 | 200 |  |  |  | VB | Vernis couleur bleue | 1141036 | 300 |  | 1.1 |  |  |  | 4 | pcs | 35
1306 | S5 | Accessoire | Raccord de réduction centrale | Straight reducer | RRC | Corps |  |  | 100 | 300 | 200 |  |  |  | VG | Vernis couleur grise RAL 7035 | 1241036 | 300 |  | 1.1 |  |  |  | 4 | pcs | 35
1307 | S5 | Accessoire | Raccord de réduction centrale | Straight reducer | RRC | Corps |  |  | 100 | 300 | 200 |  |  |  | ZF | Acier galvanisé à chaud | 1741036 | 300 |  | 1.1 |  |  |  | 4 | pcs | 35
1308 | S5 | Accessoire | Raccord de réduction centrale | Straight reducer | RRC | Corps |  |  | 100 | 300 | 200 |  |  |  | IX | Acier Inox AISI 304 | 1441036 | 300 |  | 1.1 |  |  |  | 4 | pcs | 35
1309 | S5 | Accessoire | Raccord de réduction centrale | Straight reducer | RRC | Corps |  |  | 100 | 400 | 300 |  |  |  | ZS | Acier zingué Sendzimir | 1041037 | 300 |  | 1.24 |  |  |  | 2 | pcs | 35
1310 | S5 | Accessoire | Raccord de réduction centrale | Straight reducer | RRC | Corps |  |  | 100 | 400 | 300 |  |  |  | VB | Vernis couleur bleue | 1141037 | 300 |  | 1.24 |  |  |  | 2 | pcs | 35
1311 | S5 | Accessoire | Raccord de réduction centrale | Straight reducer | RRC | Corps |  |  | 100 | 400 | 300 |  |  |  | VG | Vernis couleur grise RAL 7035 | 1241037 | 300 |  | 1.24 |  |  |  | 2 | pcs | 35
1312 | S5 | Accessoire | Raccord de réduction centrale | Straight reducer | RRC | Corps |  |  | 100 | 400 | 300 |  |  |  | ZF | Acier galvanisé à chaud | 1741037 | 300 |  | 1.24 |  |  |  | 2 | pcs | 35
1313 | S5 | Accessoire | Raccord de réduction centrale | Straight reducer | RRC | Corps |  |  | 100 | 400 | 300 |  |  |  | IX | Acier Inox AISI 304 | 1441037 | 300 |  | 1.24 |  |  |  | 2 | pcs | 35
1314 | S5 | Accessoire | Raccord de réduction centrale | Straight reducer | RRC | Corps |  |  | 100 | 500 | 400 |  |  |  | ZS | Acier zingué Sendzimir | 1041039 | 300 |  | 1.5 |  |  |  | 2 | pcs | 35
1315 | S5 | Accessoire | Raccord de réduction centrale | Straight reducer | RRC | Corps |  |  | 100 | 500 | 400 |  |  |  | VB | Vernis couleur bleue | 1141039 | 300 |  | 1.5 |  |  |  | 2 | pcs | 35
1316 | S5 | Accessoire | Raccord de réduction centrale | Straight reducer | RRC | Corps |  |  | 100 | 500 | 400 |  |  |  | VG | Vernis couleur grise RAL 7035 | 1241039 | 300 |  | 1.5 |  |  |  | 2 | pcs | 35
1317 | S5 | Accessoire | Raccord de réduction centrale | Straight reducer | RRC | Corps |  |  | 100 | 500 | 400 |  |  |  | ZF | Acier galvanisé à chaud | 1741039 | 300 |  | 1.5 |  |  |  | 2 | pcs | 35
1318 | S5 | Accessoire | Raccord de réduction centrale | Straight reducer | RRC | Corps |  |  | 100 | 500 | 400 |  |  |  | IX | Acier Inox AISI 304 | 1441039 | 300 |  | 1.5 |  |  |  | 2 | pcs | 35
1319 | S5 | Accessoire | Raccord de réduction centrale | Straight reducer | RRC | Corps |  |  | 100 | 600 | 500 |  |  |  | ZS | Acier zingué Sendzimir | 1041040 | 300 |  | 1.8 |  |  |  | 2 | pcs | 35
1320 | S5 | Accessoire | Raccord de réduction centrale | Straight reducer | RRC | Corps |  |  | 100 | 600 | 500 |  |  |  | VB | Vernis couleur bleue | 1141040 | 300 |  | 1.8 |  |  |  | 2 | pcs | 35
1321 | S5 | Accessoire | Raccord de réduction centrale | Straight reducer | RRC | Corps |  |  | 100 | 600 | 500 |  |  |  | VG | Vernis couleur grise RAL 7035 | 1241040 | 300 |  | 1.8 |  |  |  | 2 | pcs | 35
1322 | S5 | Accessoire | Raccord de réduction centrale | Straight reducer | RRC | Corps |  |  | 100 | 600 | 500 |  |  |  | ZF | Acier galvanisé à chaud | 1741040 | 300 |  | 1.8 |  |  |  | 2 | pcs | 35
1323 | S5 | Accessoire | Raccord de réduction centrale | Straight reducer | RRC | Corps |  |  | 100 | 600 | 500 |  |  |  | IX | Acier Inox AISI 304 | 1441040 | 300 |  | 1.8 |  |  |  | 2 | pcs | 35
1324 | S5 | Accessoire | Couvercle – Raccord de réduction centrale | Cover – Straight reducer | RRC | Couvercle |  |  |  | 150 | 80 |  |  |  | ZS | Acier zingué Sendzimir | 1050251 |  |  | 0.26 |  |  |  | 6 | pcs | 35
1325 | S5 | Accessoire | Couvercle – Raccord de réduction centrale | Cover – Straight reducer | RRC | Couvercle |  |  |  | 150 | 80 |  |  |  | VB | Vernis couleur bleue | 1150251 |  |  | 0.26 |  |  |  | 6 | pcs | 35
1326 | S5 | Accessoire | Couvercle – Raccord de réduction centrale | Cover – Straight reducer | RRC | Couvercle |  |  |  | 150 | 80 |  |  |  | VG | Vernis couleur grise RAL 7035 | 1250251 |  |  | 0.26 |  |  |  | 6 | pcs | 35
1327 | S5 | Accessoire | Couvercle – Raccord de réduction centrale | Cover – Straight reducer | RRC | Couvercle |  |  |  | 150 | 80 |  |  |  | ZF | Acier galvanisé à chaud | 1750251 |  |  | 0.26 |  |  |  | 6 | pcs | 35
1328 | S5 | Accessoire | Couvercle – Raccord de réduction centrale | Cover – Straight reducer | RRC | Couvercle |  |  |  | 150 | 80 |  |  |  | IX | Acier Inox AISI 304 | 1450251 |  |  | 0.26 |  |  |  | 6 | pcs | 35
1329 | S5 | Accessoire | Couvercle – Raccord de réduction centrale | Cover – Straight reducer | RRC | Couvercle |  |  |  | 150 | 100 |  |  |  | ZS | Acier zingué Sendzimir | 1050252 |  |  | 0.26 |  |  |  | 6 | pcs | 35
1330 | S5 | Accessoire | Couvercle – Raccord de réduction centrale | Cover – Straight reducer | RRC | Couvercle |  |  |  | 150 | 100 |  |  |  | VB | Vernis couleur bleue | 1150252 |  |  | 0.26 |  |  |  | 6 | pcs | 35
1331 | S5 | Accessoire | Couvercle – Raccord de réduction centrale | Cover – Straight reducer | RRC | Couvercle |  |  |  | 150 | 100 |  |  |  | VG | Vernis couleur grise RAL 7035 | 1250252 |  |  | 0.26 |  |  |  | 6 | pcs | 35
1332 | S5 | Accessoire | Couvercle – Raccord de réduction centrale | Cover – Straight reducer | RRC | Couvercle |  |  |  | 150 | 100 |  |  |  | ZF | Acier galvanisé à chaud | 1750252 |  |  | 0.26 |  |  |  | 6 | pcs | 35
1333 | S5 | Accessoire | Couvercle – Raccord de réduction centrale | Cover – Straight reducer | RRC | Couvercle |  |  |  | 150 | 100 |  |  |  | IX | Acier Inox AISI 304 | 1450252 |  |  | 0.26 |  |  |  | 6 | pcs | 35
1334 | S5 | Accessoire | Couvercle – Raccord de réduction centrale | Cover – Straight reducer | RRC | Couvercle |  |  |  | 200 | 100 |  |  |  | ZS | Acier zingué Sendzimir | 1050254 |  |  | 0.32 |  |  |  | 6 | pcs | 35
1335 | S5 | Accessoire | Couvercle – Raccord de réduction centrale | Cover – Straight reducer | RRC | Couvercle |  |  |  | 200 | 100 |  |  |  | VB | Vernis couleur bleue | 1150254 |  |  | 0.32 |  |  |  | 6 | pcs | 35
1336 | S5 | Accessoire | Couvercle – Raccord de réduction centrale | Cover – Straight reducer | RRC | Couvercle |  |  |  | 200 | 100 |  |  |  | VG | Vernis couleur grise RAL 7035 | 1250254 |  |  | 0.32 |  |  |  | 6 | pcs | 35
1337 | S5 | Accessoire | Couvercle – Raccord de réduction centrale | Cover – Straight reducer | RRC | Couvercle |  |  |  | 200 | 100 |  |  |  | ZF | Acier galvanisé à chaud | 1750254 |  |  | 0.32 |  |  |  | 6 | pcs | 35
1338 | S5 | Accessoire | Couvercle – Raccord de réduction centrale | Cover – Straight reducer | RRC | Couvercle |  |  |  | 200 | 100 |  |  |  | IX | Acier Inox AISI 304 | 1450254 |  |  | 0.32 |  |  |  | 6 | pcs | 35
1339 | S5 | Accessoire | Couvercle – Raccord de réduction centrale | Cover – Straight reducer | RRC | Couvercle |  |  |  | 200 | 150 |  |  |  | ZS | Acier zingué Sendzimir | 1050255 |  |  | 0.4 |  |  |  | 6 | pcs | 35
1340 | S5 | Accessoire | Couvercle – Raccord de réduction centrale | Cover – Straight reducer | RRC | Couvercle |  |  |  | 200 | 150 |  |  |  | VB | Vernis couleur bleue | 1150255 |  |  | 0.4 |  |  |  | 6 | pcs | 35
1341 | S5 | Accessoire | Couvercle – Raccord de réduction centrale | Cover – Straight reducer | RRC | Couvercle |  |  |  | 200 | 150 |  |  |  | VG | Vernis couleur grise RAL 7035 | 1250255 |  |  | 0.4 |  |  |  | 6 | pcs | 35
1342 | S5 | Accessoire | Couvercle – Raccord de réduction centrale | Cover – Straight reducer | RRC | Couvercle |  |  |  | 200 | 150 |  |  |  | ZF | Acier galvanisé à chaud | 1750255 |  |  | 0.4 |  |  |  | 6 | pcs | 35
1343 | S5 | Accessoire | Couvercle – Raccord de réduction centrale | Cover – Straight reducer | RRC | Couvercle |  |  |  | 200 | 150 |  |  |  | IX | Acier Inox AISI 304 | 1450255 |  |  | 0.4 |  |  |  | 6 | pcs | 35
1344 | S5 | Accessoire | Couvercle – Raccord de réduction centrale | Cover – Straight reducer | RRC | Couvercle |  |  |  | 300 | 200 |  |  |  | ZS | Acier zingué Sendzimir | 1050259 |  |  | 0.5 |  |  |  | 6 | pcs | 35
1345 | S5 | Accessoire | Couvercle – Raccord de réduction centrale | Cover – Straight reducer | RRC | Couvercle |  |  |  | 300 | 200 |  |  |  | VB | Vernis couleur bleue | 1150259 |  |  | 0.5 |  |  |  | 6 | pcs | 35
1346 | S5 | Accessoire | Couvercle – Raccord de réduction centrale | Cover – Straight reducer | RRC | Couvercle |  |  |  | 300 | 200 |  |  |  | VG | Vernis couleur grise RAL 7035 | 1250259 |  |  | 0.5 |  |  |  | 6 | pcs | 35
1347 | S5 | Accessoire | Couvercle – Raccord de réduction centrale | Cover – Straight reducer | RRC | Couvercle |  |  |  | 300 | 200 |  |  |  | ZF | Acier galvanisé à chaud | 1750259 |  |  | 0.5 |  |  |  | 6 | pcs | 35
1348 | S5 | Accessoire | Couvercle – Raccord de réduction centrale | Cover – Straight reducer | RRC | Couvercle |  |  |  | 300 | 200 |  |  |  | IX | Acier Inox AISI 304 | 1450259 |  |  | 0.5 |  |  |  | 6 | pcs | 35
1349 | S5 | Accessoire | Couvercle – Raccord de réduction centrale | Cover – Straight reducer | RRC | Couvercle |  |  |  | 400 | 300 |  |  |  | ZS | Acier zingué Sendzimir | 1050260 |  |  | 0.7 |  |  |  | 4 | pcs | 35
1350 | S5 | Accessoire | Couvercle – Raccord de réduction centrale | Cover – Straight reducer | RRC | Couvercle |  |  |  | 400 | 300 |  |  |  | VB | Vernis couleur bleue | 1150260 |  |  | 0.7 |  |  |  | 4 | pcs | 35
1351 | S5 | Accessoire | Couvercle – Raccord de réduction centrale | Cover – Straight reducer | RRC | Couvercle |  |  |  | 400 | 300 |  |  |  | VG | Vernis couleur grise RAL 7035 | 1250260 |  |  | 0.7 |  |  |  | 4 | pcs | 35
1352 | S5 | Accessoire | Couvercle – Raccord de réduction centrale | Cover – Straight reducer | RRC | Couvercle |  |  |  | 400 | 300 |  |  |  | ZF | Acier galvanisé à chaud | 1750260 |  |  | 0.7 |  |  |  | 4 | pcs | 35
1353 | S5 | Accessoire | Couvercle – Raccord de réduction centrale | Cover – Straight reducer | RRC | Couvercle |  |  |  | 400 | 300 |  |  |  | IX | Acier Inox AISI 304 | 1450260 |  |  | 0.7 |  |  |  | 4 | pcs | 35
1354 | S5 | Accessoire | Couvercle – Raccord de réduction centrale | Cover – Straight reducer | RRC | Couvercle |  |  |  | 500 | 400 |  |  |  | ZS | Acier zingué Sendzimir | 1050262 |  |  | 0.88 |  |  |  | 4 | pcs | 35
1355 | S5 | Accessoire | Couvercle – Raccord de réduction centrale | Cover – Straight reducer | RRC | Couvercle |  |  |  | 500 | 400 |  |  |  | VB | Vernis couleur bleue | 1150262 |  |  | 0.88 |  |  |  | 4 | pcs | 35
1356 | S5 | Accessoire | Couvercle – Raccord de réduction centrale | Cover – Straight reducer | RRC | Couvercle |  |  |  | 500 | 400 |  |  |  | VG | Vernis couleur grise RAL 7035 | 1250262 |  |  | 0.88 |  |  |  | 4 | pcs | 35
1357 | S5 | Accessoire | Couvercle – Raccord de réduction centrale | Cover – Straight reducer | RRC | Couvercle |  |  |  | 500 | 400 |  |  |  | ZF | Acier galvanisé à chaud | 1750262 |  |  | 0.88 |  |  |  | 4 | pcs | 35
1358 | S5 | Accessoire | Couvercle – Raccord de réduction centrale | Cover – Straight reducer | RRC | Couvercle |  |  |  | 500 | 400 |  |  |  | IX | Acier Inox AISI 304 | 1450262 |  |  | 0.88 |  |  |  | 4 | pcs | 35
1359 | S5 | Accessoire | Couvercle – Raccord de réduction centrale | Cover – Straight reducer | RRC | Couvercle |  |  |  | 600 | 500 |  |  |  | ZS | Acier zingué Sendzimir | 1050263 |  |  | 1.08 |  |  |  | 4 | pcs | 35
1360 | S5 | Accessoire | Couvercle – Raccord de réduction centrale | Cover – Straight reducer | RRC | Couvercle |  |  |  | 600 | 500 |  |  |  | VB | Vernis couleur bleue | 1150263 |  |  | 1.08 |  |  |  | 4 | pcs | 35
1361 | S5 | Accessoire | Couvercle – Raccord de réduction centrale | Cover – Straight reducer | RRC | Couvercle |  |  |  | 600 | 500 |  |  |  | VG | Vernis couleur grise RAL 7035 | 1250263 |  |  | 1.08 |  |  |  | 4 | pcs | 35
1362 | S5 | Accessoire | Couvercle – Raccord de réduction centrale | Cover – Straight reducer | RRC | Couvercle |  |  |  | 600 | 500 |  |  |  | ZF | Acier galvanisé à chaud | 1750263 |  |  | 1.08 |  |  |  | 4 | pcs | 35
1363 | S5 | Accessoire | Couvercle – Raccord de réduction centrale | Cover – Straight reducer | RRC | Couvercle |  |  |  | 600 | 500 |  |  |  | IX | Acier Inox AISI 304 | 1450263 |  |  | 1.08 |  |  |  | 4 | pcs | 35
1364 | S5 | Accessoire | Raccord de réduction droite | Right-hand reducer | RRD | Corps |  |  | 50 | 150 | 100 |  |  |  | ZS | Acier zingué Sendzimir | 1041073 | 300 |  | 0.48 |  |  |  | 6 | pcs | 36
1365 | S5 | Accessoire | Raccord de réduction droite | Right-hand reducer | RRD | Corps |  |  | 50 | 150 | 100 |  |  |  | VB | Vernis couleur bleue | 1141073 | 300 |  | 0.48 |  |  |  | 6 | pcs | 36
1366 | S5 | Accessoire | Raccord de réduction droite | Right-hand reducer | RRD | Corps |  |  | 50 | 150 | 100 |  |  |  | VG | Vernis couleur grise RAL 7035 | 1241073 | 300 |  | 0.48 |  |  |  | 6 | pcs | 36
1367 | S5 | Accessoire | Raccord de réduction droite | Right-hand reducer | RRD | Corps |  |  | 50 | 150 | 100 |  |  |  | ZF | Acier galvanisé à chaud | 1741073 | 300 |  | 0.48 |  |  |  | 6 | pcs | 36
1368 | S5 | Accessoire | Raccord de réduction droite | Right-hand reducer | RRD | Corps |  |  | 50 | 150 | 100 |  |  |  | IX | Acier Inox AISI 304 | 1441073 | 300 |  | 0.48 |  |  |  | 6 | pcs | 36
1369 | S5 | Accessoire | Raccord de réduction droite | Right-hand reducer | RRD | Corps |  |  | 50 | 200 | 150 |  |  |  | ZS | Acier zingué Sendzimir | 1041075 | 300 |  | 0.58 |  |  |  | 6 | pcs | 36
1370 | S5 | Accessoire | Raccord de réduction droite | Right-hand reducer | RRD | Corps |  |  | 50 | 200 | 150 |  |  |  | VB | Vernis couleur bleue | 1141075 | 300 |  | 0.58 |  |  |  | 6 | pcs | 36
1371 | S5 | Accessoire | Raccord de réduction droite | Right-hand reducer | RRD | Corps |  |  | 50 | 200 | 150 |  |  |  | VG | Vernis couleur grise RAL 7035 | 1241075 | 300 |  | 0.58 |  |  |  | 6 | pcs | 36
1372 | S5 | Accessoire | Raccord de réduction droite | Right-hand reducer | RRD | Corps |  |  | 50 | 200 | 150 |  |  |  | ZF | Acier galvanisé à chaud | 1741075 | 300 |  | 0.58 |  |  |  | 6 | pcs | 36
1373 | S5 | Accessoire | Raccord de réduction droite | Right-hand reducer | RRD | Corps |  |  | 50 | 200 | 150 |  |  |  | IX | Acier Inox AISI 304 | 1441075 | 300 |  | 0.58 |  |  |  | 6 | pcs | 36
1374 | S5 | Accessoire | Raccord de réduction droite | Right-hand reducer | RRD | Corps |  |  | 50 | 300 | 200 |  |  |  | ZS | Acier zingué Sendzimir | 1041078 | 300 |  | 0.72 |  |  |  | 6 | pcs | 36
1375 | S5 | Accessoire | Raccord de réduction droite | Right-hand reducer | RRD | Corps |  |  | 50 | 300 | 200 |  |  |  | VB | Vernis couleur bleue | 1141078 | 300 |  | 0.72 |  |  |  | 6 | pcs | 36
1376 | S5 | Accessoire | Raccord de réduction droite | Right-hand reducer | RRD | Corps |  |  | 50 | 300 | 200 |  |  |  | VG | Vernis couleur grise RAL 7035 | 1241078 | 300 |  | 0.72 |  |  |  | 6 | pcs | 36
1377 | S5 | Accessoire | Raccord de réduction droite | Right-hand reducer | RRD | Corps |  |  | 50 | 300 | 200 |  |  |  | ZF | Acier galvanisé à chaud | 1741078 | 300 |  | 0.72 |  |  |  | 6 | pcs | 36
1378 | S5 | Accessoire | Raccord de réduction droite | Right-hand reducer | RRD | Corps |  |  | 50 | 300 | 200 |  |  |  | IX | Acier Inox AISI 304 | 1441078 | 300 |  | 0.72 |  |  |  | 6 | pcs | 36
1379 | S5 | Accessoire | Raccord de réduction droite | Right-hand reducer | RRD | Corps |  |  | 50 | 400 | 300 |  |  |  | ZS | Acier zingué Sendzimir | 1041079 | 300 |  | 1.06 |  |  |  | 4 | pcs | 36
1380 | S5 | Accessoire | Raccord de réduction droite | Right-hand reducer | RRD | Corps |  |  | 50 | 400 | 300 |  |  |  | VB | Vernis couleur bleue | 1141079 | 300 |  | 1.06 |  |  |  | 4 | pcs | 36
1381 | S5 | Accessoire | Raccord de réduction droite | Right-hand reducer | RRD | Corps |  |  | 50 | 400 | 300 |  |  |  | VG | Vernis couleur grise RAL 7035 | 1241079 | 300 |  | 1.06 |  |  |  | 4 | pcs | 36
1382 | S5 | Accessoire | Raccord de réduction droite | Right-hand reducer | RRD | Corps |  |  | 50 | 400 | 300 |  |  |  | ZF | Acier galvanisé à chaud | 1741079 | 300 |  | 1.06 |  |  |  | 4 | pcs | 36
1383 | S5 | Accessoire | Raccord de réduction droite | Right-hand reducer | RRD | Corps |  |  | 50 | 400 | 300 |  |  |  | IX | Acier Inox AISI 304 | 1441079 | 300 |  | 1.06 |  |  |  | 4 | pcs | 36
1384 | S5 | Accessoire | Raccord de réduction droite | Right-hand reducer | RRD | Corps |  |  | 50 | 500 | 400 |  |  |  | ZS | Acier zingué Sendzimir | 1041081 | 300 |  | 1.38 |  |  |  | 4 | pcs | 36
1385 | S5 | Accessoire | Raccord de réduction droite | Right-hand reducer | RRD | Corps |  |  | 50 | 500 | 400 |  |  |  | VB | Vernis couleur bleue | 1141081 | 300 |  | 1.38 |  |  |  | 4 | pcs | 36
1386 | S5 | Accessoire | Raccord de réduction droite | Right-hand reducer | RRD | Corps |  |  | 50 | 500 | 400 |  |  |  | VG | Vernis couleur grise RAL 7035 | 1241081 | 300 |  | 1.38 |  |  |  | 4 | pcs | 36
1387 | S5 | Accessoire | Raccord de réduction droite | Right-hand reducer | RRD | Corps |  |  | 50 | 500 | 400 |  |  |  | ZF | Acier galvanisé à chaud | 1741081 | 300 |  | 1.38 |  |  |  | 4 | pcs | 36
1388 | S5 | Accessoire | Raccord de réduction droite | Right-hand reducer | RRD | Corps |  |  | 50 | 500 | 400 |  |  |  | IX | Acier Inox AISI 304 | 1441081 | 300 |  | 1.38 |  |  |  | 4 | pcs | 36
1389 | S5 | Accessoire | Raccord de réduction droite | Right-hand reducer | RRD | Corps |  |  | 50 | 600 | 500 |  |  |  | ZS | Acier zingué Sendzimir | 1041082 | 300 |  | 1.66 |  |  |  | 4 | pcs | 36
1390 | S5 | Accessoire | Raccord de réduction droite | Right-hand reducer | RRD | Corps |  |  | 50 | 600 | 500 |  |  |  | VB | Vernis couleur bleue | 1141082 | 300 |  | 1.66 |  |  |  | 4 | pcs | 36
1391 | S5 | Accessoire | Raccord de réduction droite | Right-hand reducer | RRD | Corps |  |  | 50 | 600 | 500 |  |  |  | VG | Vernis couleur grise RAL 7035 | 1241082 | 300 |  | 1.66 |  |  |  | 4 | pcs | 36
1392 | S5 | Accessoire | Raccord de réduction droite | Right-hand reducer | RRD | Corps |  |  | 50 | 600 | 500 |  |  |  | ZF | Acier galvanisé à chaud | 1741082 | 300 |  | 1.66 |  |  |  | 4 | pcs | 36
1393 | S5 | Accessoire | Raccord de réduction droite | Right-hand reducer | RRD | Corps |  |  | 50 | 600 | 500 |  |  |  | IX | Acier Inox AISI 304 | 1441082 | 300 |  | 1.66 |  |  |  | 4 | pcs | 36
1394 | S5 | Accessoire | Raccord de réduction droite | Right-hand reducer | RRD | Corps |  |  | 80 | 150 | 80 |  |  |  | ZS | Acier zingué Sendzimir | 1041052 | 300 |  | 0.6 |  |  |  | 6 | pcs | 36
1395 | S5 | Accessoire | Raccord de réduction droite | Right-hand reducer | RRD | Corps |  |  | 80 | 150 | 80 |  |  |  | VB | Vernis couleur bleue | 1141052 | 300 |  | 0.6 |  |  |  | 6 | pcs | 36
1396 | S5 | Accessoire | Raccord de réduction droite | Right-hand reducer | RRD | Corps |  |  | 80 | 150 | 80 |  |  |  | VG | Vernis couleur grise RAL 7035 | 1241052 | 300 |  | 0.6 |  |  |  | 6 | pcs | 36
1397 | S5 | Accessoire | Raccord de réduction droite | Right-hand reducer | RRD | Corps |  |  | 80 | 150 | 80 |  |  |  | ZF | Acier galvanisé à chaud | 1741052 | 300 |  | 0.6 |  |  |  | 6 | pcs | 36
1398 | S5 | Accessoire | Raccord de réduction droite | Right-hand reducer | RRD | Corps |  |  | 80 | 150 | 80 |  |  |  | IX | Acier Inox AISI 304 | 1441052 | 300 |  | 0.6 |  |  |  | 6 | pcs | 36
1399 | S5 | Accessoire | Raccord de réduction droite | Right-hand reducer | RRD | Corps |  |  | 80 | 150 | 100 |  |  |  | ZS | Acier zingué Sendzimir | 1041053 | 300 |  | 0.6 |  |  |  | 6 | pcs | 36
1400 | S5 | Accessoire | Raccord de réduction droite | Right-hand reducer | RRD | Corps |  |  | 80 | 150 | 100 |  |  |  | VB | Vernis couleur bleue | 1141053 | 300 |  | 0.6 |  |  |  | 6 | pcs | 36
1401 | S5 | Accessoire | Raccord de réduction droite | Right-hand reducer | RRD | Corps |  |  | 80 | 150 | 100 |  |  |  | VG | Vernis couleur grise RAL 7035 | 1241053 | 300 |  | 0.6 |  |  |  | 6 | pcs | 36
1402 | S5 | Accessoire | Raccord de réduction droite | Right-hand reducer | RRD | Corps |  |  | 80 | 150 | 100 |  |  |  | ZF | Acier galvanisé à chaud | 1741053 | 300 |  | 0.6 |  |  |  | 6 | pcs | 36
1403 | S5 | Accessoire | Raccord de réduction droite | Right-hand reducer | RRD | Corps |  |  | 80 | 150 | 100 |  |  |  | IX | Acier Inox AISI 304 | 1441053 | 300 |  | 0.6 |  |  |  | 6 | pcs | 36
1404 | S5 | Accessoire | Raccord de réduction droite | Right-hand reducer | RRD | Corps |  |  | 80 | 200 | 150 |  |  |  | ZS | Acier zingué Sendzimir | 1041056 | 300 |  | 0.72 |  |  |  | 6 | pcs | 36
1405 | S5 | Accessoire | Raccord de réduction droite | Right-hand reducer | RRD | Corps |  |  | 80 | 200 | 150 |  |  |  | VB | Vernis couleur bleue | 1141056 | 300 |  | 0.72 |  |  |  | 6 | pcs | 36
1406 | S5 | Accessoire | Raccord de réduction droite | Right-hand reducer | RRD | Corps |  |  | 80 | 200 | 150 |  |  |  | VG | Vernis couleur grise RAL 7035 | 1241056 | 300 |  | 0.72 |  |  |  | 6 | pcs | 36
1407 | S5 | Accessoire | Raccord de réduction droite | Right-hand reducer | RRD | Corps |  |  | 80 | 200 | 150 |  |  |  | ZF | Acier galvanisé à chaud | 1741056 | 300 |  | 0.72 |  |  |  | 6 | pcs | 36
1408 | S5 | Accessoire | Raccord de réduction droite | Right-hand reducer | RRD | Corps |  |  | 80 | 200 | 150 |  |  |  | IX | Acier Inox AISI 304 | 1441056 | 300 |  | 0.72 |  |  |  | 6 | pcs | 36
1409 | S5 | Accessoire | Raccord de réduction droite | Right-hand reducer | RRD | Corps |  |  | 80 | 300 | 200 |  |  |  | ZS | Acier zingué Sendzimir | 1041060 | 300 |  | 0.84 |  |  |  | 6 | pcs | 36
1410 | S5 | Accessoire | Raccord de réduction droite | Right-hand reducer | RRD | Corps |  |  | 80 | 300 | 200 |  |  |  | VB | Vernis couleur bleue | 1141060 | 300 |  | 0.84 |  |  |  | 6 | pcs | 36
1411 | S5 | Accessoire | Raccord de réduction droite | Right-hand reducer | RRD | Corps |  |  | 80 | 300 | 200 |  |  |  | VG | Vernis couleur grise RAL 7035 | 1241060 | 300 |  | 0.84 |  |  |  | 6 | pcs | 36
1412 | S5 | Accessoire | Raccord de réduction droite | Right-hand reducer | RRD | Corps |  |  | 80 | 300 | 200 |  |  |  | ZF | Acier galvanisé à chaud | 1741060 | 300 |  | 0.84 |  |  |  | 6 | pcs | 36
1413 | S5 | Accessoire | Raccord de réduction droite | Right-hand reducer | RRD | Corps |  |  | 80 | 300 | 200 |  |  |  | IX | Acier Inox AISI 304 | 1441060 | 300 |  | 0.84 |  |  |  | 6 | pcs | 36
1414 | S5 | Accessoire | Raccord de réduction droite | Right-hand reducer | RRD | Corps |  |  | 80 | 400 | 300 |  |  |  | ZS | Acier zingué Sendzimir | 1041061 | 300 |  | 1.2 |  |  |  | 4 | pcs | 36
1415 | S5 | Accessoire | Raccord de réduction droite | Right-hand reducer | RRD | Corps |  |  | 80 | 400 | 300 |  |  |  | VB | Vernis couleur bleue | 1141061 | 300 |  | 1.2 |  |  |  | 4 | pcs | 36
1416 | S5 | Accessoire | Raccord de réduction droite | Right-hand reducer | RRD | Corps |  |  | 80 | 400 | 300 |  |  |  | VG | Vernis couleur grise RAL 7035 | 1241061 | 300 |  | 1.2 |  |  |  | 4 | pcs | 36
1417 | S5 | Accessoire | Raccord de réduction droite | Right-hand reducer | RRD | Corps |  |  | 80 | 400 | 300 |  |  |  | ZF | Acier galvanisé à chaud | 1741061 | 300 |  | 1.2 |  |  |  | 4 | pcs | 36
1418 | S5 | Accessoire | Raccord de réduction droite | Right-hand reducer | RRD | Corps |  |  | 80 | 400 | 300 |  |  |  | IX | Acier Inox AISI 304 | 1441061 | 300 |  | 1.2 |  |  |  | 4 | pcs | 36
1419 | S5 | Accessoire | Raccord de réduction droite | Right-hand reducer | RRD | Corps |  |  | 80 | 500 | 400 |  |  |  | ZS | Acier zingué Sendzimir | 1041063 | 300 |  | 1.4 |  |  |  | 4 | pcs | 36
1420 | S5 | Accessoire | Raccord de réduction droite | Right-hand reducer | RRD | Corps |  |  | 80 | 500 | 400 |  |  |  | VB | Vernis couleur bleue | 1141063 | 300 |  | 1.4 |  |  |  | 4 | pcs | 36
1421 | S5 | Accessoire | Raccord de réduction droite | Right-hand reducer | RRD | Corps |  |  | 80 | 500 | 400 |  |  |  | VG | Vernis couleur grise RAL 7035 | 1241063 | 300 |  | 1.4 |  |  |  | 4 | pcs | 36
1422 | S5 | Accessoire | Raccord de réduction droite | Right-hand reducer | RRD | Corps |  |  | 80 | 500 | 400 |  |  |  | ZF | Acier galvanisé à chaud | 1741063 | 300 |  | 1.4 |  |  |  | 4 | pcs | 36
1423 | S5 | Accessoire | Raccord de réduction droite | Right-hand reducer | RRD | Corps |  |  | 80 | 500 | 400 |  |  |  | IX | Acier Inox AISI 304 | 1441063 | 300 |  | 1.4 |  |  |  | 4 | pcs | 36
1424 | S5 | Accessoire | Raccord de réduction droite | Right-hand reducer | RRD | Corps |  |  | 80 | 600 | 500 |  |  |  | ZS | Acier zingué Sendzimir | 1041064 | 300 |  | 1.64 |  |  |  | 4 | pcs | 36
1425 | S5 | Accessoire | Raccord de réduction droite | Right-hand reducer | RRD | Corps |  |  | 80 | 600 | 500 |  |  |  | VB | Vernis couleur bleue | 1141064 | 300 |  | 1.64 |  |  |  | 4 | pcs | 36
1426 | S5 | Accessoire | Raccord de réduction droite | Right-hand reducer | RRD | Corps |  |  | 80 | 600 | 500 |  |  |  | VG | Vernis couleur grise RAL 7035 | 1241064 | 300 |  | 1.64 |  |  |  | 4 | pcs | 36
1427 | S5 | Accessoire | Raccord de réduction droite | Right-hand reducer | RRD | Corps |  |  | 80 | 600 | 500 |  |  |  | ZF | Acier galvanisé à chaud | 1741064 | 300 |  | 1.64 |  |  |  | 4 | pcs | 36
1428 | S5 | Accessoire | Raccord de réduction droite | Right-hand reducer | RRD | Corps |  |  | 80 | 600 | 500 |  |  |  | IX | Acier Inox AISI 304 | 1441064 | 300 |  | 1.64 |  |  |  | 4 | pcs | 36
1429 | S5 | Accessoire | Raccord de réduction droite | Right-hand reducer | RRD | Corps |  |  | 100 | 150 | 100 |  |  |  | ZS | Acier zingué Sendzimir | 1041086 | 300 |  | 0.68 |  |  |  | 4 | pcs | 36
1430 | S5 | Accessoire | Raccord de réduction droite | Right-hand reducer | RRD | Corps |  |  | 100 | 150 | 100 |  |  |  | VB | Vernis couleur bleue | 1141086 | 300 |  | 0.68 |  |  |  | 4 | pcs | 36
1431 | S5 | Accessoire | Raccord de réduction droite | Right-hand reducer | RRD | Corps |  |  | 100 | 150 | 100 |  |  |  | VG | Vernis couleur grise RAL 7035 | 1241086 | 300 |  | 0.68 |  |  |  | 4 | pcs | 36
1432 | S5 | Accessoire | Raccord de réduction droite | Right-hand reducer | RRD | Corps |  |  | 100 | 150 | 100 |  |  |  | ZF | Acier galvanisé à chaud | 1741086 | 300 |  | 0.68 |  |  |  | 4 | pcs | 36
1433 | S5 | Accessoire | Raccord de réduction droite | Right-hand reducer | RRD | Corps |  |  | 100 | 150 | 100 |  |  |  | IX | Acier Inox AISI 304 | 1441086 | 300 |  | 0.68 |  |  |  | 4 | pcs | 36
1434 | S5 | Accessoire | Raccord de réduction droite | Right-hand reducer | RRD | Corps |  |  | 100 | 200 | 150 |  |  |  | ZS | Acier zingué Sendzimir | 1041088 | 300 |  | 0.82 |  |  |  | 4 | pcs | 36
1435 | S5 | Accessoire | Raccord de réduction droite | Right-hand reducer | RRD | Corps |  |  | 100 | 200 | 150 |  |  |  | VB | Vernis couleur bleue | 1141088 | 300 |  | 0.82 |  |  |  | 4 | pcs | 36
1436 | S5 | Accessoire | Raccord de réduction droite | Right-hand reducer | RRD | Corps |  |  | 100 | 200 | 150 |  |  |  | VG | Vernis couleur grise RAL 7035 | 1241088 | 300 |  | 0.82 |  |  |  | 4 | pcs | 36
1437 | S5 | Accessoire | Raccord de réduction droite | Right-hand reducer | RRD | Corps |  |  | 100 | 200 | 150 |  |  |  | ZF | Acier galvanisé à chaud | 1741088 | 300 |  | 0.82 |  |  |  | 4 | pcs | 36
1438 | S5 | Accessoire | Raccord de réduction droite | Right-hand reducer | RRD | Corps |  |  | 100 | 200 | 150 |  |  |  | IX | Acier Inox AISI 304 | 1441088 | 300 |  | 0.82 |  |  |  | 4 | pcs | 36
1439 | S5 | Accessoire | Raccord de réduction droite | Right-hand reducer | RRD | Corps |  |  | 100 | 300 | 200 |  |  |  | ZS | Acier zingué Sendzimir | 1041091 | 300 |  | 1.02 |  |  |  | 4 | pcs | 36
1440 | S5 | Accessoire | Raccord de réduction droite | Right-hand reducer | RRD | Corps |  |  | 100 | 300 | 200 |  |  |  | VB | Vernis couleur bleue | 1141091 | 300 |  | 1.02 |  |  |  | 4 | pcs | 36
1441 | S5 | Accessoire | Raccord de réduction droite | Right-hand reducer | RRD | Corps |  |  | 100 | 300 | 200 |  |  |  | VG | Vernis couleur grise RAL 7035 | 1241091 | 300 |  | 1.02 |  |  |  | 4 | pcs | 36
1442 | S5 | Accessoire | Raccord de réduction droite | Right-hand reducer | RRD | Corps |  |  | 100 | 300 | 200 |  |  |  | ZF | Acier galvanisé à chaud | 1741091 | 300 |  | 1.02 |  |  |  | 4 | pcs | 36
1443 | S5 | Accessoire | Raccord de réduction droite | Right-hand reducer | RRD | Corps |  |  | 100 | 300 | 200 |  |  |  | IX | Acier Inox AISI 304 | 1441091 | 300 |  | 1.02 |  |  |  | 4 | pcs | 36
1444 | S5 | Accessoire | Raccord de réduction droite | Right-hand reducer | RRD | Corps |  |  | 100 | 400 | 300 |  |  |  | ZS | Acier zingué Sendzimir | 1041092 | 300 |  | 1.42 |  |  |  | 2 | pcs | 36
1445 | S5 | Accessoire | Raccord de réduction droite | Right-hand reducer | RRD | Corps |  |  | 100 | 400 | 300 |  |  |  | VB | Vernis couleur bleue | 1141092 | 300 |  | 1.42 |  |  |  | 2 | pcs | 36
1446 | S5 | Accessoire | Raccord de réduction droite | Right-hand reducer | RRD | Corps |  |  | 100 | 400 | 300 |  |  |  | VG | Vernis couleur grise RAL 7035 | 1241092 | 300 |  | 1.42 |  |  |  | 2 | pcs | 36
1447 | S5 | Accessoire | Raccord de réduction droite | Right-hand reducer | RRD | Corps |  |  | 100 | 400 | 300 |  |  |  | ZF | Acier galvanisé à chaud | 1741092 | 300 |  | 1.42 |  |  |  | 2 | pcs | 36
1448 | S5 | Accessoire | Raccord de réduction droite | Right-hand reducer | RRD | Corps |  |  | 100 | 400 | 300 |  |  |  | IX | Acier Inox AISI 304 | 1441092 | 300 |  | 1.42 |  |  |  | 2 | pcs | 36
1449 | S5 | Accessoire | Raccord de réduction droite | Right-hand reducer | RRD | Corps |  |  | 100 | 500 | 400 |  |  |  | ZS | Acier zingué Sendzimir | 1041094 | 300 |  | 1.52 |  |  |  | 2 | pcs | 36
1450 | S5 | Accessoire | Raccord de réduction droite | Right-hand reducer | RRD | Corps |  |  | 100 | 500 | 400 |  |  |  | VB | Vernis couleur bleue | 1141094 | 300 |  | 1.52 |  |  |  | 2 | pcs | 36
1451 | S5 | Accessoire | Raccord de réduction droite | Right-hand reducer | RRD | Corps |  |  | 100 | 500 | 400 |  |  |  | VG | Vernis couleur grise RAL 7035 | 1241094 | 300 |  | 1.52 |  |  |  | 2 | pcs | 36
1452 | S5 | Accessoire | Raccord de réduction droite | Right-hand reducer | RRD | Corps |  |  | 100 | 500 | 400 |  |  |  | ZF | Acier galvanisé à chaud | 1741094 | 300 |  | 1.52 |  |  |  | 2 | pcs | 36
1453 | S5 | Accessoire | Raccord de réduction droite | Right-hand reducer | RRD | Corps |  |  | 100 | 500 | 400 |  |  |  | IX | Acier Inox AISI 304 | 1441094 | 300 |  | 1.52 |  |  |  | 2 | pcs | 36
1454 | S5 | Accessoire | Raccord de réduction droite | Right-hand reducer | RRD | Corps |  |  | 100 | 600 | 500 |  |  |  | ZS | Acier zingué Sendzimir | 1041095 | 300 |  | 1.74 |  |  |  | 2 | pcs | 36
1455 | S5 | Accessoire | Raccord de réduction droite | Right-hand reducer | RRD | Corps |  |  | 100 | 600 | 500 |  |  |  | VB | Vernis couleur bleue | 1141095 | 300 |  | 1.74 |  |  |  | 2 | pcs | 36
1456 | S5 | Accessoire | Raccord de réduction droite | Right-hand reducer | RRD | Corps |  |  | 100 | 600 | 500 |  |  |  | VG | Vernis couleur grise RAL 7035 | 1241095 | 300 |  | 1.74 |  |  |  | 2 | pcs | 36
1457 | S5 | Accessoire | Raccord de réduction droite | Right-hand reducer | RRD | Corps |  |  | 100 | 600 | 500 |  |  |  | ZF | Acier galvanisé à chaud | 1741095 | 300 |  | 1.74 |  |  |  | 2 | pcs | 36
1458 | S5 | Accessoire | Raccord de réduction droite | Right-hand reducer | RRD | Corps |  |  | 100 | 600 | 500 |  |  |  | IX | Acier Inox AISI 304 | 1441095 | 300 |  | 1.74 |  |  |  | 2 | pcs | 36
1459 | S5 | Accessoire | Couvercle – Raccord de réduction droite | Cover – Right-hand reducer | RRD | Couvercle |  |  |  | 150 | 80 |  |  |  | ZS | Acier zingué Sendzimir | 1050302 |  |  | 0.26 |  |  |  | 6 | pcs | 36
1460 | S5 | Accessoire | Couvercle – Raccord de réduction droite | Cover – Right-hand reducer | RRD | Couvercle |  |  |  | 150 | 80 |  |  |  | VB | Vernis couleur bleue | 1150302 |  |  | 0.26 |  |  |  | 6 | pcs | 36
1461 | S5 | Accessoire | Couvercle – Raccord de réduction droite | Cover – Right-hand reducer | RRD | Couvercle |  |  |  | 150 | 80 |  |  |  | VG | Vernis couleur grise RAL 7035 | 1250302 |  |  | 0.26 |  |  |  | 6 | pcs | 36
1462 | S5 | Accessoire | Couvercle – Raccord de réduction droite | Cover – Right-hand reducer | RRD | Couvercle |  |  |  | 150 | 80 |  |  |  | ZF | Acier galvanisé à chaud | 1750302 |  |  | 0.26 |  |  |  | 6 | pcs | 36
1463 | S5 | Accessoire | Couvercle – Raccord de réduction droite | Cover – Right-hand reducer | RRD | Couvercle |  |  |  | 150 | 80 |  |  |  | IX | Acier Inox AISI 304 | 1450302 |  |  | 0.26 |  |  |  | 6 | pcs | 36
1464 | S5 | Accessoire | Couvercle – Raccord de réduction droite | Cover – Right-hand reducer | RRD | Couvercle |  |  |  | 150 | 100 |  |  |  | ZS | Acier zingué Sendzimir | 1050303 |  |  | 0.28 |  |  |  | 6 | pcs | 36
1465 | S5 | Accessoire | Couvercle – Raccord de réduction droite | Cover – Right-hand reducer | RRD | Couvercle |  |  |  | 150 | 100 |  |  |  | VB | Vernis couleur bleue | 1150303 |  |  | 0.28 |  |  |  | 6 | pcs | 36
1466 | S5 | Accessoire | Couvercle – Raccord de réduction droite | Cover – Right-hand reducer | RRD | Couvercle |  |  |  | 150 | 100 |  |  |  | VG | Vernis couleur grise RAL 7035 | 1250303 |  |  | 0.28 |  |  |  | 6 | pcs | 36
1467 | S5 | Accessoire | Couvercle – Raccord de réduction droite | Cover – Right-hand reducer | RRD | Couvercle |  |  |  | 150 | 100 |  |  |  | ZF | Acier galvanisé à chaud | 1750303 |  |  | 0.28 |  |  |  | 6 | pcs | 36
1468 | S5 | Accessoire | Couvercle – Raccord de réduction droite | Cover – Right-hand reducer | RRD | Couvercle |  |  |  | 150 | 100 |  |  |  | IX | Acier Inox AISI 304 | 1450303 |  |  | 0.28 |  |  |  | 6 | pcs | 36
1469 | S5 | Accessoire | Couvercle – Raccord de réduction droite | Cover – Right-hand reducer | RRD | Couvercle |  |  |  | 200 | 150 |  |  |  | ZS | Acier zingué Sendzimir | 1050306 |  |  | 0.36 |  |  |  | 6 | pcs | 36
1470 | S5 | Accessoire | Couvercle – Raccord de réduction droite | Cover – Right-hand reducer | RRD | Couvercle |  |  |  | 200 | 150 |  |  |  | VB | Vernis couleur bleue | 1150306 |  |  | 0.36 |  |  |  | 6 | pcs | 36
1471 | S5 | Accessoire | Couvercle – Raccord de réduction droite | Cover – Right-hand reducer | RRD | Couvercle |  |  |  | 200 | 150 |  |  |  | VG | Vernis couleur grise RAL 7035 | 1250306 |  |  | 0.36 |  |  |  | 6 | pcs | 36
1472 | S5 | Accessoire | Couvercle – Raccord de réduction droite | Cover – Right-hand reducer | RRD | Couvercle |  |  |  | 200 | 150 |  |  |  | ZF | Acier galvanisé à chaud | 1750306 |  |  | 0.36 |  |  |  | 6 | pcs | 36
1473 | S5 | Accessoire | Couvercle – Raccord de réduction droite | Cover – Right-hand reducer | RRD | Couvercle |  |  |  | 200 | 150 |  |  |  | IX | Acier Inox AISI 304 | 1450306 |  |  | 0.36 |  |  |  | 6 | pcs | 36
1474 | S5 | Accessoire | Couvercle – Raccord de réduction droite | Cover – Right-hand reducer | RRD | Couvercle |  |  |  | 300 | 200 |  |  |  | ZS | Acier zingué Sendzimir | 1050310 |  |  | 0.52 |  |  |  | 6 | pcs | 36
1475 | S5 | Accessoire | Couvercle – Raccord de réduction droite | Cover – Right-hand reducer | RRD | Couvercle |  |  |  | 300 | 200 |  |  |  | VB | Vernis couleur bleue | 1150310 |  |  | 0.52 |  |  |  | 6 | pcs | 36
1476 | S5 | Accessoire | Couvercle – Raccord de réduction droite | Cover – Right-hand reducer | RRD | Couvercle |  |  |  | 300 | 200 |  |  |  | VG | Vernis couleur grise RAL 7035 | 1250310 |  |  | 0.52 |  |  |  | 6 | pcs | 36
1477 | S5 | Accessoire | Couvercle – Raccord de réduction droite | Cover – Right-hand reducer | RRD | Couvercle |  |  |  | 300 | 200 |  |  |  | ZF | Acier galvanisé à chaud | 1750310 |  |  | 0.52 |  |  |  | 6 | pcs | 36
1478 | S5 | Accessoire | Couvercle – Raccord de réduction droite | Cover – Right-hand reducer | RRD | Couvercle |  |  |  | 300 | 200 |  |  |  | IX | Acier Inox AISI 304 | 1450310 |  |  | 0.52 |  |  |  | 6 | pcs | 36
1479 | S5 | Accessoire | Couvercle – Raccord de réduction droite | Cover – Right-hand reducer | RRD | Couvercle |  |  |  | 400 | 300 |  |  |  | ZS | Acier zingué Sendzimir | 1050311 |  |  | 0.68 |  |  |  | 4 | pcs | 36
1480 | S5 | Accessoire | Couvercle – Raccord de réduction droite | Cover – Right-hand reducer | RRD | Couvercle |  |  |  | 400 | 300 |  |  |  | VB | Vernis couleur bleue | 1150311 |  |  | 0.68 |  |  |  | 4 | pcs | 36
1481 | S5 | Accessoire | Couvercle – Raccord de réduction droite | Cover – Right-hand reducer | RRD | Couvercle |  |  |  | 400 | 300 |  |  |  | VG | Vernis couleur grise RAL 7035 | 1250311 |  |  | 0.68 |  |  |  | 4 | pcs | 36
1482 | S5 | Accessoire | Couvercle – Raccord de réduction droite | Cover – Right-hand reducer | RRD | Couvercle |  |  |  | 400 | 300 |  |  |  | ZF | Acier galvanisé à chaud | 1750311 |  |  | 0.68 |  |  |  | 4 | pcs | 36
1483 | S5 | Accessoire | Couvercle – Raccord de réduction droite | Cover – Right-hand reducer | RRD | Couvercle |  |  |  | 400 | 300 |  |  |  | IX | Acier Inox AISI 304 | 1450311 |  |  | 0.68 |  |  |  | 4 | pcs | 36
1484 | S5 | Accessoire | Couvercle – Raccord de réduction droite | Cover – Right-hand reducer | RRD | Couvercle |  |  |  | 500 | 400 |  |  |  | ZS | Acier zingué Sendzimir | 1050313 |  |  | 0.9 |  |  |  | 4 | pcs | 36
1485 | S5 | Accessoire | Couvercle – Raccord de réduction droite | Cover – Right-hand reducer | RRD | Couvercle |  |  |  | 500 | 400 |  |  |  | VB | Vernis couleur bleue | 1150313 |  |  | 0.9 |  |  |  | 4 | pcs | 36
1486 | S5 | Accessoire | Couvercle – Raccord de réduction droite | Cover – Right-hand reducer | RRD | Couvercle |  |  |  | 500 | 400 |  |  |  | VG | Vernis couleur grise RAL 7035 | 1250313 |  |  | 0.9 |  |  |  | 4 | pcs | 36
1487 | S5 | Accessoire | Couvercle – Raccord de réduction droite | Cover – Right-hand reducer | RRD | Couvercle |  |  |  | 500 | 400 |  |  |  | ZF | Acier galvanisé à chaud | 1750313 |  |  | 0.9 |  |  |  | 4 | pcs | 36
1488 | S5 | Accessoire | Couvercle – Raccord de réduction droite | Cover – Right-hand reducer | RRD | Couvercle |  |  |  | 500 | 400 |  |  |  | IX | Acier Inox AISI 304 | 1450313 |  |  | 0.9 |  |  |  | 4 | pcs | 36
1489 | S5 | Accessoire | Couvercle – Raccord de réduction droite | Cover – Right-hand reducer | RRD | Couvercle |  |  |  | 600 | 500 |  |  |  | ZS | Acier zingué Sendzimir | 1050314 |  |  | 1.06 |  |  |  | 4 | pcs | 36
1490 | S5 | Accessoire | Couvercle – Raccord de réduction droite | Cover – Right-hand reducer | RRD | Couvercle |  |  |  | 600 | 500 |  |  |  | VB | Vernis couleur bleue | 1150314 |  |  | 1.06 |  |  |  | 4 | pcs | 36
1491 | S5 | Accessoire | Couvercle – Raccord de réduction droite | Cover – Right-hand reducer | RRD | Couvercle |  |  |  | 600 | 500 |  |  |  | VG | Vernis couleur grise RAL 7035 | 1250314 |  |  | 1.06 |  |  |  | 4 | pcs | 36
1492 | S5 | Accessoire | Couvercle – Raccord de réduction droite | Cover – Right-hand reducer | RRD | Couvercle |  |  |  | 600 | 500 |  |  |  | ZF | Acier galvanisé à chaud | 1750314 |  |  | 1.06 |  |  |  | 4 | pcs | 36
1493 | S5 | Accessoire | Couvercle – Raccord de réduction droite | Cover – Right-hand reducer | RRD | Couvercle |  |  |  | 600 | 500 |  |  |  | IX | Acier Inox AISI 304 | 1450314 |  |  | 1.06 |  |  |  | 4 | pcs | 36
1494 | S5 | Accessoire | Raccord de réduction gauche | Left-hand reducer | RRS | Corps |  |  | 50 | 150 | 100 |  |  |  | ZS | Acier zingué Sendzimir | 1041121 | 300 |  | 0.4 |  |  |  | 6 | pcs | 37
1495 | S5 | Accessoire | Raccord de réduction gauche | Left-hand reducer | RRS | Corps |  |  | 50 | 150 | 100 |  |  |  | VB | Vernis couleur bleue | 1141121 | 300 |  | 0.4 |  |  |  | 6 | pcs | 37
1496 | S5 | Accessoire | Raccord de réduction gauche | Left-hand reducer | RRS | Corps |  |  | 50 | 150 | 100 |  |  |  | VG | Vernis couleur grise RAL 7035 | 1241121 | 300 |  | 0.4 |  |  |  | 6 | pcs | 37
1497 | S5 | Accessoire | Raccord de réduction gauche | Left-hand reducer | RRS | Corps |  |  | 50 | 150 | 100 |  |  |  | ZF | Acier galvanisé à chaud | 1741121 | 300 |  | 0.4 |  |  |  | 6 | pcs | 37
1498 | S5 | Accessoire | Raccord de réduction gauche | Left-hand reducer | RRS | Corps |  |  | 50 | 150 | 100 |  |  |  | IX | Acier Inox AISI 304 | 1441121 | 300 |  | 0.4 |  |  |  | 6 | pcs | 37
1499 | S5 | Accessoire | Raccord de réduction gauche | Left-hand reducer | RRS | Corps |  |  | 50 | 200 | 150 |  |  |  | ZS | Acier zingué Sendzimir | 1041123 | 300 |  | 0.58 |  |  |  | 6 | pcs | 37
1500 | S5 | Accessoire | Raccord de réduction gauche | Left-hand reducer | RRS | Corps |  |  | 50 | 200 | 150 |  |  |  | VB | Vernis couleur bleue | 1141123 | 300 |  | 0.58 |  |  |  | 6 | pcs | 37
1501 | S5 | Accessoire | Raccord de réduction gauche | Left-hand reducer | RRS | Corps |  |  | 50 | 200 | 150 |  |  |  | VG | Vernis couleur grise RAL 7035 | 1241123 | 300 |  | 0.58 |  |  |  | 6 | pcs | 37
1502 | S5 | Accessoire | Raccord de réduction gauche | Left-hand reducer | RRS | Corps |  |  | 50 | 200 | 150 |  |  |  | ZF | Acier galvanisé à chaud | 1741123 | 300 |  | 0.58 |  |  |  | 6 | pcs | 37
1503 | S5 | Accessoire | Raccord de réduction gauche | Left-hand reducer | RRS | Corps |  |  | 50 | 200 | 150 |  |  |  | IX | Acier Inox AISI 304 | 1441123 | 300 |  | 0.58 |  |  |  | 6 | pcs | 37
1504 | S5 | Accessoire | Raccord de réduction gauche | Left-hand reducer | RRS | Corps |  |  | 50 | 300 | 200 |  |  |  | ZS | Acier zingué Sendzimir | 1041126 | 300 |  | 0.72 |  |  |  | 6 | pcs | 37
1505 | S5 | Accessoire | Raccord de réduction gauche | Left-hand reducer | RRS | Corps |  |  | 50 | 300 | 200 |  |  |  | VB | Vernis couleur bleue | 1141126 | 300 |  | 0.72 |  |  |  | 6 | pcs | 37
1506 | S5 | Accessoire | Raccord de réduction gauche | Left-hand reducer | RRS | Corps |  |  | 50 | 300 | 200 |  |  |  | VG | Vernis couleur grise RAL 7035 | 1241126 | 300 |  | 0.72 |  |  |  | 6 | pcs | 37
1507 | S5 | Accessoire | Raccord de réduction gauche | Left-hand reducer | RRS | Corps |  |  | 50 | 300 | 200 |  |  |  | ZF | Acier galvanisé à chaud | 1741126 | 300 |  | 0.72 |  |  |  | 6 | pcs | 37
1508 | S5 | Accessoire | Raccord de réduction gauche | Left-hand reducer | RRS | Corps |  |  | 50 | 300 | 200 |  |  |  | IX | Acier Inox AISI 304 | 1441126 | 300 |  | 0.72 |  |  |  | 6 | pcs | 37
1509 | S5 | Accessoire | Raccord de réduction gauche | Left-hand reducer | RRS | Corps |  |  | 50 | 400 | 300 |  |  |  | ZS | Acier zingué Sendzimir | 1041127 | 300 |  | 0.8 |  |  |  | 4 | pcs | 37
1510 | S5 | Accessoire | Raccord de réduction gauche | Left-hand reducer | RRS | Corps |  |  | 50 | 400 | 300 |  |  |  | VB | Vernis couleur bleue | 1141127 | 300 |  | 0.8 |  |  |  | 4 | pcs | 37
1511 | S5 | Accessoire | Raccord de réduction gauche | Left-hand reducer | RRS | Corps |  |  | 50 | 400 | 300 |  |  |  | VG | Vernis couleur grise RAL 7035 | 1241127 | 300 |  | 0.8 |  |  |  | 4 | pcs | 37
1512 | S5 | Accessoire | Raccord de réduction gauche | Left-hand reducer | RRS | Corps |  |  | 50 | 400 | 300 |  |  |  | ZF | Acier galvanisé à chaud | 1741127 | 300 |  | 0.8 |  |  |  | 4 | pcs | 37
1513 | S5 | Accessoire | Raccord de réduction gauche | Left-hand reducer | RRS | Corps |  |  | 50 | 400 | 300 |  |  |  | IX | Acier Inox AISI 304 | 1441127 | 300 |  | 0.8 |  |  |  | 4 | pcs | 37
1514 | S5 | Accessoire | Raccord de réduction gauche | Left-hand reducer | RRS | Corps |  |  | 50 | 500 | 400 |  |  |  | ZS | Acier zingué Sendzimir | 1041129 | 300 |  | 1.28 |  |  |  | 4 | pcs | 37
1515 | S5 | Accessoire | Raccord de réduction gauche | Left-hand reducer | RRS | Corps |  |  | 50 | 500 | 400 |  |  |  | VB | Vernis couleur bleue | 1141129 | 300 |  | 1.28 |  |  |  | 4 | pcs | 37
1516 | S5 | Accessoire | Raccord de réduction gauche | Left-hand reducer | RRS | Corps |  |  | 50 | 500 | 400 |  |  |  | VG | Vernis couleur grise RAL 7035 | 1241129 | 300 |  | 1.28 |  |  |  | 4 | pcs | 37
1517 | S5 | Accessoire | Raccord de réduction gauche | Left-hand reducer | RRS | Corps |  |  | 50 | 500 | 400 |  |  |  | ZF | Acier galvanisé à chaud | 1741129 | 300 |  | 1.28 |  |  |  | 4 | pcs | 37
1518 | S5 | Accessoire | Raccord de réduction gauche | Left-hand reducer | RRS | Corps |  |  | 50 | 500 | 400 |  |  |  | IX | Acier Inox AISI 304 | 1441129 | 300 |  | 1.28 |  |  |  | 4 | pcs | 37
1519 | S5 | Accessoire | Raccord de réduction gauche | Left-hand reducer | RRS | Corps |  |  | 50 | 600 | 500 |  |  |  | ZS | Acier zingué Sendzimir | 1041130 | 300 |  | 1.66 |  |  |  | 4 | pcs | 37
1520 | S5 | Accessoire | Raccord de réduction gauche | Left-hand reducer | RRS | Corps |  |  | 50 | 600 | 500 |  |  |  | VB | Vernis couleur bleue | 1141130 | 300 |  | 1.66 |  |  |  | 4 | pcs | 37
1521 | S5 | Accessoire | Raccord de réduction gauche | Left-hand reducer | RRS | Corps |  |  | 50 | 600 | 500 |  |  |  | VG | Vernis couleur grise RAL 7035 | 1241130 | 300 |  | 1.66 |  |  |  | 4 | pcs | 37
1522 | S5 | Accessoire | Raccord de réduction gauche | Left-hand reducer | RRS | Corps |  |  | 50 | 600 | 500 |  |  |  | ZF | Acier galvanisé à chaud | 1741130 | 300 |  | 1.66 |  |  |  | 4 | pcs | 37
1523 | S5 | Accessoire | Raccord de réduction gauche | Left-hand reducer | RRS | Corps |  |  | 50 | 600 | 500 |  |  |  | IX | Acier Inox AISI 304 | 1441130 | 300 |  | 1.66 |  |  |  | 4 | pcs | 37
1524 | S5 | Accessoire | Raccord de réduction gauche | Left-hand reducer | RRS | Corps |  |  | 80 | 150 | 80 |  |  |  | ZS | Acier zingué Sendzimir | 1041102 | 300 |  | 0.56 |  |  |  | 6 | pcs | 37
1525 | S5 | Accessoire | Raccord de réduction gauche | Left-hand reducer | RRS | Corps |  |  | 80 | 150 | 80 |  |  |  | VB | Vernis couleur bleue | 1141102 | 300 |  | 0.56 |  |  |  | 6 | pcs | 37
1526 | S5 | Accessoire | Raccord de réduction gauche | Left-hand reducer | RRS | Corps |  |  | 80 | 150 | 80 |  |  |  | VG | Vernis couleur grise RAL 7035 | 1241102 | 300 |  | 0.56 |  |  |  | 6 | pcs | 37
1527 | S5 | Accessoire | Raccord de réduction gauche | Left-hand reducer | RRS | Corps |  |  | 80 | 150 | 80 |  |  |  | ZF | Acier galvanisé à chaud | 1741102 | 300 |  | 0.56 |  |  |  | 6 | pcs | 37
1528 | S5 | Accessoire | Raccord de réduction gauche | Left-hand reducer | RRS | Corps |  |  | 80 | 150 | 80 |  |  |  | IX | Acier Inox AISI 304 | 1441102 | 300 |  | 0.56 |  |  |  | 6 | pcs | 37
1529 | S5 | Accessoire | Raccord de réduction gauche | Left-hand reducer | RRS | Corps |  |  | 80 | 150 | 100 |  |  |  | ZS | Acier zingué Sendzimir | 1041103 | 300 |  | 0.62 |  |  |  | 6 | pcs | 37
1530 | S5 | Accessoire | Raccord de réduction gauche | Left-hand reducer | RRS | Corps |  |  | 80 | 150 | 100 |  |  |  | VB | Vernis couleur bleue | 1141103 | 300 |  | 0.62 |  |  |  | 6 | pcs | 37
1531 | S5 | Accessoire | Raccord de réduction gauche | Left-hand reducer | RRS | Corps |  |  | 80 | 150 | 100 |  |  |  | VG | Vernis couleur grise RAL 7035 | 1241103 | 300 |  | 0.62 |  |  |  | 6 | pcs | 37
1532 | S5 | Accessoire | Raccord de réduction gauche | Left-hand reducer | RRS | Corps |  |  | 80 | 150 | 100 |  |  |  | ZF | Acier galvanisé à chaud | 1741103 | 300 |  | 0.62 |  |  |  | 6 | pcs | 37
1533 | S5 | Accessoire | Raccord de réduction gauche | Left-hand reducer | RRS | Corps |  |  | 80 | 150 | 100 |  |  |  | IX | Acier Inox AISI 304 | 1441103 | 300 |  | 0.62 |  |  |  | 6 | pcs | 37
1534 | S5 | Accessoire | Raccord de réduction gauche | Left-hand reducer | RRS | Corps |  |  | 80 | 200 | 150 |  |  |  | ZS | Acier zingué Sendzimir | 1041106 | 300 |  | 0.74 |  |  |  | 6 | pcs | 37
1535 | S5 | Accessoire | Raccord de réduction gauche | Left-hand reducer | RRS | Corps |  |  | 80 | 200 | 150 |  |  |  | VB | Vernis couleur bleue | 1141106 | 300 |  | 0.74 |  |  |  | 6 | pcs | 37
1536 | S5 | Accessoire | Raccord de réduction gauche | Left-hand reducer | RRS | Corps |  |  | 80 | 200 | 150 |  |  |  | VG | Vernis couleur grise RAL 7035 | 1241106 | 300 |  | 0.74 |  |  |  | 6 | pcs | 37
1537 | S5 | Accessoire | Raccord de réduction gauche | Left-hand reducer | RRS | Corps |  |  | 80 | 200 | 150 |  |  |  | ZF | Acier galvanisé à chaud | 1741106 | 300 |  | 0.74 |  |  |  | 6 | pcs | 37
1538 | S5 | Accessoire | Raccord de réduction gauche | Left-hand reducer | RRS | Corps |  |  | 80 | 200 | 150 |  |  |  | IX | Acier Inox AISI 304 | 1441106 | 300 |  | 0.74 |  |  |  | 6 | pcs | 37
1539 | S5 | Accessoire | Raccord de réduction gauche | Left-hand reducer | RRS | Corps |  |  | 80 | 300 | 200 |  |  |  | ZS | Acier zingué Sendzimir | 1041110 | 300 |  | 0.94 |  |  |  | 6 | pcs | 37
1540 | S5 | Accessoire | Raccord de réduction gauche | Left-hand reducer | RRS | Corps |  |  | 80 | 300 | 200 |  |  |  | VB | Vernis couleur bleue | 1141110 | 300 |  | 0.94 |  |  |  | 6 | pcs | 37
1541 | S5 | Accessoire | Raccord de réduction gauche | Left-hand reducer | RRS | Corps |  |  | 80 | 300 | 200 |  |  |  | VG | Vernis couleur grise RAL 7035 | 1241110 | 300 |  | 0.94 |  |  |  | 6 | pcs | 37
1542 | S5 | Accessoire | Raccord de réduction gauche | Left-hand reducer | RRS | Corps |  |  | 80 | 300 | 200 |  |  |  | ZF | Acier galvanisé à chaud | 1741110 | 300 |  | 0.94 |  |  |  | 6 | pcs | 37
1543 | S5 | Accessoire | Raccord de réduction gauche | Left-hand reducer | RRS | Corps |  |  | 80 | 300 | 200 |  |  |  | IX | Acier Inox AISI 304 | 1441110 | 300 |  | 0.94 |  |  |  | 6 | pcs | 37
1544 | S5 | Accessoire | Raccord de réduction gauche | Left-hand reducer | RRS | Corps |  |  | 80 | 400 | 300 |  |  |  | ZS | Acier zingué Sendzimir | 1041111 | 300 |  | 1.2 |  |  |  | 4 | pcs | 37
1545 | S5 | Accessoire | Raccord de réduction gauche | Left-hand reducer | RRS | Corps |  |  | 80 | 400 | 300 |  |  |  | VB | Vernis couleur bleue | 1141111 | 300 |  | 1.2 |  |  |  | 4 | pcs | 37
1546 | S5 | Accessoire | Raccord de réduction gauche | Left-hand reducer | RRS | Corps |  |  | 80 | 400 | 300 |  |  |  | VG | Vernis couleur grise RAL 7035 | 1241111 | 300 |  | 1.2 |  |  |  | 4 | pcs | 37
1547 | S5 | Accessoire | Raccord de réduction gauche | Left-hand reducer | RRS | Corps |  |  | 80 | 400 | 300 |  |  |  | ZF | Acier galvanisé à chaud | 1741111 | 300 |  | 1.2 |  |  |  | 4 | pcs | 37
1548 | S5 | Accessoire | Raccord de réduction gauche | Left-hand reducer | RRS | Corps |  |  | 80 | 400 | 300 |  |  |  | IX | Acier Inox AISI 304 | 1441111 | 300 |  | 1.2 |  |  |  | 4 | pcs | 37
1549 | S5 | Accessoire | Raccord de réduction gauche | Left-hand reducer | RRS | Corps |  |  | 80 | 500 | 400 |  |  |  | ZS | Acier zingué Sendzimir | 1041113 | 300 |  | 1.4 |  |  |  | 4 | pcs | 37
1550 | S5 | Accessoire | Raccord de réduction gauche | Left-hand reducer | RRS | Corps |  |  | 80 | 500 | 400 |  |  |  | VB | Vernis couleur bleue | 1141113 | 300 |  | 1.4 |  |  |  | 4 | pcs | 37
1551 | S5 | Accessoire | Raccord de réduction gauche | Left-hand reducer | RRS | Corps |  |  | 80 | 500 | 400 |  |  |  | VG | Vernis couleur grise RAL 7035 | 1241113 | 300 |  | 1.4 |  |  |  | 4 | pcs | 37
1552 | S5 | Accessoire | Raccord de réduction gauche | Left-hand reducer | RRS | Corps |  |  | 80 | 500 | 400 |  |  |  | ZF | Acier galvanisé à chaud | 1741113 | 300 |  | 1.4 |  |  |  | 4 | pcs | 37
1553 | S5 | Accessoire | Raccord de réduction gauche | Left-hand reducer | RRS | Corps |  |  | 80 | 500 | 400 |  |  |  | IX | Acier Inox AISI 304 | 1441113 | 300 |  | 1.4 |  |  |  | 4 | pcs | 37
1554 | S5 | Accessoire | Raccord de réduction gauche | Left-hand reducer | RRS | Corps |  |  | 80 | 600 | 500 |  |  |  | ZS | Acier zingué Sendzimir | 1041114 | 300 |  | 1.66 |  |  |  | 4 | pcs | 37
1555 | S5 | Accessoire | Raccord de réduction gauche | Left-hand reducer | RRS | Corps |  |  | 80 | 600 | 500 |  |  |  | VB | Vernis couleur bleue | 1141114 | 300 |  | 1.66 |  |  |  | 4 | pcs | 37
1556 | S5 | Accessoire | Raccord de réduction gauche | Left-hand reducer | RRS | Corps |  |  | 80 | 600 | 500 |  |  |  | VG | Vernis couleur grise RAL 7035 | 1241114 | 300 |  | 1.66 |  |  |  | 4 | pcs | 37
1557 | S5 | Accessoire | Raccord de réduction gauche | Left-hand reducer | RRS | Corps |  |  | 80 | 600 | 500 |  |  |  | ZF | Acier galvanisé à chaud | 1741114 | 300 |  | 1.66 |  |  |  | 4 | pcs | 37
1558 | S5 | Accessoire | Raccord de réduction gauche | Left-hand reducer | RRS | Corps |  |  | 80 | 600 | 500 |  |  |  | IX | Acier Inox AISI 304 | 1441114 | 300 |  | 1.66 |  |  |  | 4 | pcs | 37
1559 | S5 | Accessoire | Raccord de réduction gauche | Left-hand reducer | RRS | Corps |  |  | 100 | 150 | 100 |  |  |  | ZS | Acier zingué Sendzimir | 1041136 | 300 |  | 0.68 |  |  |  | 4 | pcs | 37
1560 | S5 | Accessoire | Raccord de réduction gauche | Left-hand reducer | RRS | Corps |  |  | 100 | 150 | 100 |  |  |  | VB | Vernis couleur bleue | 1141136 | 300 |  | 0.68 |  |  |  | 4 | pcs | 37
1561 | S5 | Accessoire | Raccord de réduction gauche | Left-hand reducer | RRS | Corps |  |  | 100 | 150 | 100 |  |  |  | VG | Vernis couleur grise RAL 7035 | 1241136 | 300 |  | 0.68 |  |  |  | 4 | pcs | 37
1562 | S5 | Accessoire | Raccord de réduction gauche | Left-hand reducer | RRS | Corps |  |  | 100 | 150 | 100 |  |  |  | ZF | Acier galvanisé à chaud | 1741136 | 300 |  | 0.68 |  |  |  | 4 | pcs | 37
1563 | S5 | Accessoire | Raccord de réduction gauche | Left-hand reducer | RRS | Corps |  |  | 100 | 150 | 100 |  |  |  | IX | Acier Inox AISI 304 | 1441136 | 300 |  | 0.68 |  |  |  | 4 | pcs | 37
1564 | S5 | Accessoire | Raccord de réduction gauche | Left-hand reducer | RRS | Corps |  |  | 100 | 200 | 150 |  |  |  | ZS | Acier zingué Sendzimir | 1041138 | 300 |  | 0.82 |  |  |  | 4 | pcs | 37
1565 | S5 | Accessoire | Raccord de réduction gauche | Left-hand reducer | RRS | Corps |  |  | 100 | 200 | 150 |  |  |  | VB | Vernis couleur bleue | 1141138 | 300 |  | 0.82 |  |  |  | 4 | pcs | 37
1566 | S5 | Accessoire | Raccord de réduction gauche | Left-hand reducer | RRS | Corps |  |  | 100 | 200 | 150 |  |  |  | VG | Vernis couleur grise RAL 7035 | 1241138 | 300 |  | 0.82 |  |  |  | 4 | pcs | 37
1567 | S5 | Accessoire | Raccord de réduction gauche | Left-hand reducer | RRS | Corps |  |  | 100 | 200 | 150 |  |  |  | ZF | Acier galvanisé à chaud | 1741138 | 300 |  | 0.82 |  |  |  | 4 | pcs | 37
1568 | S5 | Accessoire | Raccord de réduction gauche | Left-hand reducer | RRS | Corps |  |  | 100 | 200 | 150 |  |  |  | IX | Acier Inox AISI 304 | 1441138 | 300 |  | 0.82 |  |  |  | 4 | pcs | 37
1569 | S5 | Accessoire | Raccord de réduction gauche | Left-hand reducer | RRS | Corps |  |  | 100 | 300 | 200 |  |  |  | ZS | Acier zingué Sendzimir | 1041141 | 300 |  | 0.92 |  |  |  | 4 | pcs | 37
1570 | S5 | Accessoire | Raccord de réduction gauche | Left-hand reducer | RRS | Corps |  |  | 100 | 300 | 200 |  |  |  | VB | Vernis couleur bleue | 1141141 | 300 |  | 0.92 |  |  |  | 4 | pcs | 37
1571 | S5 | Accessoire | Raccord de réduction gauche | Left-hand reducer | RRS | Corps |  |  | 100 | 300 | 200 |  |  |  | VG | Vernis couleur grise RAL 7035 | 1241141 | 300 |  | 0.92 |  |  |  | 4 | pcs | 37
1572 | S5 | Accessoire | Raccord de réduction gauche | Left-hand reducer | RRS | Corps |  |  | 100 | 300 | 200 |  |  |  | ZF | Acier galvanisé à chaud | 1741141 | 300 |  | 0.92 |  |  |  | 4 | pcs | 37
1573 | S5 | Accessoire | Raccord de réduction gauche | Left-hand reducer | RRS | Corps |  |  | 100 | 300 | 200 |  |  |  | IX | Acier Inox AISI 304 | 1441141 | 300 |  | 0.92 |  |  |  | 4 | pcs | 37
1574 | S5 | Accessoire | Raccord de réduction gauche | Left-hand reducer | RRS | Corps |  |  | 100 | 400 | 300 |  |  |  | ZS | Acier zingué Sendzimir | 1041142 | 300 |  | 1.46 |  |  |  | 2 | pcs | 37
1575 | S5 | Accessoire | Raccord de réduction gauche | Left-hand reducer | RRS | Corps |  |  | 100 | 400 | 300 |  |  |  | VB | Vernis couleur bleue | 1141142 | 300 |  | 1.46 |  |  |  | 2 | pcs | 37
1576 | S5 | Accessoire | Raccord de réduction gauche | Left-hand reducer | RRS | Corps |  |  | 100 | 400 | 300 |  |  |  | VG | Vernis couleur grise RAL 7035 | 1241142 | 300 |  | 1.46 |  |  |  | 2 | pcs | 37
1577 | S5 | Accessoire | Raccord de réduction gauche | Left-hand reducer | RRS | Corps |  |  | 100 | 400 | 300 |  |  |  | ZF | Acier galvanisé à chaud | 1741142 | 300 |  | 1.46 |  |  |  | 2 | pcs | 37
1578 | S5 | Accessoire | Raccord de réduction gauche | Left-hand reducer | RRS | Corps |  |  | 100 | 400 | 300 |  |  |  | IX | Acier Inox AISI 304 | 1441142 | 300 |  | 1.46 |  |  |  | 2 | pcs | 37
1579 | S5 | Accessoire | Raccord de réduction gauche | Left-hand reducer | RRS | Corps |  |  | 100 | 500 | 400 |  |  |  | ZS | Acier zingué Sendzimir | 1041144 | 300 |  | 1.6 |  |  |  | 2 | pcs | 37
1580 | S5 | Accessoire | Raccord de réduction gauche | Left-hand reducer | RRS | Corps |  |  | 100 | 500 | 400 |  |  |  | VB | Vernis couleur bleue | 1141144 | 300 |  | 1.6 |  |  |  | 2 | pcs | 37
1581 | S5 | Accessoire | Raccord de réduction gauche | Left-hand reducer | RRS | Corps |  |  | 100 | 500 | 400 |  |  |  | VG | Vernis couleur grise RAL 7035 | 1241144 | 300 |  | 1.6 |  |  |  | 2 | pcs | 37
1582 | S5 | Accessoire | Raccord de réduction gauche | Left-hand reducer | RRS | Corps |  |  | 100 | 500 | 400 |  |  |  | ZF | Acier galvanisé à chaud | 1741144 | 300 |  | 1.6 |  |  |  | 2 | pcs | 37
1583 | S5 | Accessoire | Raccord de réduction gauche | Left-hand reducer | RRS | Corps |  |  | 100 | 500 | 400 |  |  |  | IX | Acier Inox AISI 304 | 1441144 | 300 |  | 1.6 |  |  |  | 2 | pcs | 37
1584 | S5 | Accessoire | Raccord de réduction gauche | Left-hand reducer | RRS | Corps |  |  | 100 | 600 | 500 |  |  |  | ZS | Acier zingué Sendzimir | 1041145 | 300 |  | 1.72 |  |  |  | 2 | pcs | 37
1585 | S5 | Accessoire | Raccord de réduction gauche | Left-hand reducer | RRS | Corps |  |  | 100 | 600 | 500 |  |  |  | VB | Vernis couleur bleue | 1141145 | 300 |  | 1.72 |  |  |  | 2 | pcs | 37
1586 | S5 | Accessoire | Raccord de réduction gauche | Left-hand reducer | RRS | Corps |  |  | 100 | 600 | 500 |  |  |  | VG | Vernis couleur grise RAL 7035 | 1241145 | 300 |  | 1.72 |  |  |  | 2 | pcs | 37
1587 | S5 | Accessoire | Raccord de réduction gauche | Left-hand reducer | RRS | Corps |  |  | 100 | 600 | 500 |  |  |  | ZF | Acier galvanisé à chaud | 1741145 | 300 |  | 1.72 |  |  |  | 2 | pcs | 37
1588 | S5 | Accessoire | Raccord de réduction gauche | Left-hand reducer | RRS | Corps |  |  | 100 | 600 | 500 |  |  |  | IX | Acier Inox AISI 304 | 1441145 | 300 |  | 1.72 |  |  |  | 2 | pcs | 37
1589 | S5 | Accessoire | Couvercle – Raccord de réduction gauche | Cover – Left-hand reducer | RRS | Couvercle |  |  |  | 150 | 80 |  |  |  | ZS | Acier zingué Sendzimir | 1050352 |  |  | 0.26 |  |  |  | 6 | pcs | 37
1590 | S5 | Accessoire | Couvercle – Raccord de réduction gauche | Cover – Left-hand reducer | RRS | Couvercle |  |  |  | 150 | 80 |  |  |  | VB | Vernis couleur bleue | 1150352 |  |  | 0.26 |  |  |  | 6 | pcs | 37
1591 | S5 | Accessoire | Couvercle – Raccord de réduction gauche | Cover – Left-hand reducer | RRS | Couvercle |  |  |  | 150 | 80 |  |  |  | VG | Vernis couleur grise RAL 7035 | 1250352 |  |  | 0.26 |  |  |  | 6 | pcs | 37
1592 | S5 | Accessoire | Couvercle – Raccord de réduction gauche | Cover – Left-hand reducer | RRS | Couvercle |  |  |  | 150 | 80 |  |  |  | ZF | Acier galvanisé à chaud | 1750352 |  |  | 0.26 |  |  |  | 6 | pcs | 37
1593 | S5 | Accessoire | Couvercle – Raccord de réduction gauche | Cover – Left-hand reducer | RRS | Couvercle |  |  |  | 150 | 80 |  |  |  | IX | Acier Inox AISI 304 | 1450352 |  |  | 0.26 |  |  |  | 6 | pcs | 37
1594 | S5 | Accessoire | Couvercle – Raccord de réduction gauche | Cover – Left-hand reducer | RRS | Couvercle |  |  |  | 150 | 100 |  |  |  | ZS | Acier zingué Sendzimir | 1050353 |  |  | 0.3 |  |  |  | 6 | pcs | 37
1595 | S5 | Accessoire | Couvercle – Raccord de réduction gauche | Cover – Left-hand reducer | RRS | Couvercle |  |  |  | 150 | 100 |  |  |  | VB | Vernis couleur bleue | 1150353 |  |  | 0.3 |  |  |  | 6 | pcs | 37
1596 | S5 | Accessoire | Couvercle – Raccord de réduction gauche | Cover – Left-hand reducer | RRS | Couvercle |  |  |  | 150 | 100 |  |  |  | VG | Vernis couleur grise RAL 7035 | 1250353 |  |  | 0.3 |  |  |  | 6 | pcs | 37
1597 | S5 | Accessoire | Couvercle – Raccord de réduction gauche | Cover – Left-hand reducer | RRS | Couvercle |  |  |  | 150 | 100 |  |  |  | ZF | Acier galvanisé à chaud | 1750353 |  |  | 0.3 |  |  |  | 6 | pcs | 37
1598 | S5 | Accessoire | Couvercle – Raccord de réduction gauche | Cover – Left-hand reducer | RRS | Couvercle |  |  |  | 150 | 100 |  |  |  | IX | Acier Inox AISI 304 | 1450353 |  |  | 0.3 |  |  |  | 6 | pcs | 37
1599 | S5 | Accessoire | Couvercle – Raccord de réduction gauche | Cover – Left-hand reducer | RRS | Couvercle |  |  |  | 200 | 150 |  |  |  | ZS | Acier zingué Sendzimir | 1050356 |  |  | 0.38 |  |  |  | 6 | pcs | 37
1600 | S5 | Accessoire | Couvercle – Raccord de réduction gauche | Cover – Left-hand reducer | RRS | Couvercle |  |  |  | 200 | 150 |  |  |  | VB | Vernis couleur bleue | 1150356 |  |  | 0.38 |  |  |  | 6 | pcs | 37
1601 | S5 | Accessoire | Couvercle – Raccord de réduction gauche | Cover – Left-hand reducer | RRS | Couvercle |  |  |  | 200 | 150 |  |  |  | VG | Vernis couleur grise RAL 7035 | 1250356 |  |  | 0.38 |  |  |  | 6 | pcs | 37
1602 | S5 | Accessoire | Couvercle – Raccord de réduction gauche | Cover – Left-hand reducer | RRS | Couvercle |  |  |  | 200 | 150 |  |  |  | ZF | Acier galvanisé à chaud | 1750356 |  |  | 0.38 |  |  |  | 6 | pcs | 37
1603 | S5 | Accessoire | Couvercle – Raccord de réduction gauche | Cover – Left-hand reducer | RRS | Couvercle |  |  |  | 200 | 150 |  |  |  | IX | Acier Inox AISI 304 | 1450356 |  |  | 0.38 |  |  |  | 6 | pcs | 37
1604 | S5 | Accessoire | Couvercle – Raccord de réduction gauche | Cover – Left-hand reducer | RRS | Couvercle |  |  |  | 300 | 200 |  |  |  | ZS | Acier zingué Sendzimir | 1050360 |  |  | 0.52 |  |  |  | 6 | pcs | 37
1605 | S5 | Accessoire | Couvercle – Raccord de réduction gauche | Cover – Left-hand reducer | RRS | Couvercle |  |  |  | 300 | 200 |  |  |  | VB | Vernis couleur bleue | 1150360 |  |  | 0.52 |  |  |  | 6 | pcs | 37
1606 | S5 | Accessoire | Couvercle – Raccord de réduction gauche | Cover – Left-hand reducer | RRS | Couvercle |  |  |  | 300 | 200 |  |  |  | VG | Vernis couleur grise RAL 7035 | 1250360 |  |  | 0.52 |  |  |  | 6 | pcs | 37
1607 | S5 | Accessoire | Couvercle – Raccord de réduction gauche | Cover – Left-hand reducer | RRS | Couvercle |  |  |  | 300 | 200 |  |  |  | ZF | Acier galvanisé à chaud | 1750360 |  |  | 0.52 |  |  |  | 6 | pcs | 37
1608 | S5 | Accessoire | Couvercle – Raccord de réduction gauche | Cover – Left-hand reducer | RRS | Couvercle |  |  |  | 300 | 200 |  |  |  | IX | Acier Inox AISI 304 | 1450360 |  |  | 0.52 |  |  |  | 6 | pcs | 37
1609 | S5 | Accessoire | Couvercle – Raccord de réduction gauche | Cover – Left-hand reducer | RRS | Couvercle |  |  |  | 400 | 300 |  |  |  | ZS | Acier zingué Sendzimir | 1050361 |  |  | 0.7 |  |  |  | 4 | pcs | 37
1610 | S5 | Accessoire | Couvercle – Raccord de réduction gauche | Cover – Left-hand reducer | RRS | Couvercle |  |  |  | 400 | 300 |  |  |  | VB | Vernis couleur bleue | 1150361 |  |  | 0.7 |  |  |  | 4 | pcs | 37
1611 | S5 | Accessoire | Couvercle – Raccord de réduction gauche | Cover – Left-hand reducer | RRS | Couvercle |  |  |  | 400 | 300 |  |  |  | VG | Vernis couleur grise RAL 7035 | 1250361 |  |  | 0.7 |  |  |  | 4 | pcs | 37
1612 | S5 | Accessoire | Couvercle – Raccord de réduction gauche | Cover – Left-hand reducer | RRS | Couvercle |  |  |  | 400 | 300 |  |  |  | ZF | Acier galvanisé à chaud | 1750361 |  |  | 0.7 |  |  |  | 4 | pcs | 37
1613 | S5 | Accessoire | Couvercle – Raccord de réduction gauche | Cover – Left-hand reducer | RRS | Couvercle |  |  |  | 400 | 300 |  |  |  | IX | Acier Inox AISI 304 | 1450361 |  |  | 0.7 |  |  |  | 4 | pcs | 37
1614 | S5 | Accessoire | Couvercle – Raccord de réduction gauche | Cover – Left-hand reducer | RRS | Couvercle |  |  |  | 500 | 400 |  |  |  | ZS | Acier zingué Sendzimir | 1050363 |  |  | 0.89 |  |  |  | 4 | pcs | 37
1615 | S5 | Accessoire | Couvercle – Raccord de réduction gauche | Cover – Left-hand reducer | RRS | Couvercle |  |  |  | 500 | 400 |  |  |  | VB | Vernis couleur bleue | 1150363 |  |  | 0.89 |  |  |  | 4 | pcs | 37
1616 | S5 | Accessoire | Couvercle – Raccord de réduction gauche | Cover – Left-hand reducer | RRS | Couvercle |  |  |  | 500 | 400 |  |  |  | VG | Vernis couleur grise RAL 7035 | 1250363 |  |  | 0.89 |  |  |  | 4 | pcs | 37
1617 | S5 | Accessoire | Couvercle – Raccord de réduction gauche | Cover – Left-hand reducer | RRS | Couvercle |  |  |  | 500 | 400 |  |  |  | ZF | Acier galvanisé à chaud | 1750363 |  |  | 0.89 |  |  |  | 4 | pcs | 37
1618 | S5 | Accessoire | Couvercle – Raccord de réduction gauche | Cover – Left-hand reducer | RRS | Couvercle |  |  |  | 500 | 400 |  |  |  | IX | Acier Inox AISI 304 | 1450363 |  |  | 0.89 |  |  |  | 4 | pcs | 37
1619 | S5 | Accessoire | Couvercle – Raccord de réduction gauche | Cover – Left-hand reducer | RRS | Couvercle |  |  |  | 600 | 500 |  |  |  | ZS | Acier zingué Sendzimir | 1050364 |  |  | 1.06 |  |  |  | 4 | pcs | 37
1620 | S5 | Accessoire | Couvercle – Raccord de réduction gauche | Cover – Left-hand reducer | RRS | Couvercle |  |  |  | 600 | 500 |  |  |  | VB | Vernis couleur bleue | 1150364 |  |  | 1.06 |  |  |  | 4 | pcs | 37
1621 | S5 | Accessoire | Couvercle – Raccord de réduction gauche | Cover – Left-hand reducer | RRS | Couvercle |  |  |  | 600 | 500 |  |  |  | VG | Vernis couleur grise RAL 7035 | 1250364 |  |  | 1.06 |  |  |  | 4 | pcs | 37
1622 | S5 | Accessoire | Couvercle – Raccord de réduction gauche | Cover – Left-hand reducer | RRS | Couvercle |  |  |  | 600 | 500 |  |  |  | ZF | Acier galvanisé à chaud | 1750364 |  |  | 1.06 |  |  |  | 4 | pcs | 37
1623 | S5 | Accessoire | Couvercle – Raccord de réduction gauche | Cover – Left-hand reducer | RRS | Couvercle |  |  |  | 600 | 500 |  |  |  | IX | Acier Inox AISI 304 | 1450364 |  |  | 1.06 |  |  |  | 4 | pcs | 37
1624 | S5 | Accessoire | Élément de réduction | Reduction element |  | Pièce |  |  | 50 | 100 |  |  |  |  | ZS | Acier zingué Sendzimir | 1040962 |  |  | 0.21 |  |  |  | 6 | pcs | 38
1625 | S5 | Accessoire | Élément de réduction | Reduction element |  | Pièce |  |  | 50 | 100 |  |  |  |  | VB | Vernis couleur bleue | 1140962 |  |  | 0.21 |  |  |  | 6 | pcs | 38
1626 | S5 | Accessoire | Élément de réduction | Reduction element |  | Pièce |  |  | 50 | 100 |  |  |  |  | VG | Vernis couleur grise RAL 7035 | 1240962 |  |  | 0.21 |  |  |  | 6 | pcs | 38
1627 | S5 | Accessoire | Élément de réduction | Reduction element |  | Pièce |  |  | 50 | 100 |  |  |  |  | ZF | Acier galvanisé à chaud | 1740962 |  |  | 0.21 |  |  |  | 6 | pcs | 38
1628 | S5 | Accessoire | Élément de réduction | Reduction element |  | Pièce |  |  | 50 | 100 |  |  |  |  | IX | Acier Inox AISI 304 | 1440962 |  |  | 0.21 |  |  |  | 6 | pcs | 38
1629 | S5 | Accessoire | Élément de réduction | Reduction element |  | Pièce |  |  | 50 | 150 |  |  |  |  | ZS | Acier zingué Sendzimir | 1040963 |  |  | 0.25 |  |  |  | 6 | pcs | 38
1630 | S5 | Accessoire | Élément de réduction | Reduction element |  | Pièce |  |  | 50 | 150 |  |  |  |  | VB | Vernis couleur bleue | 1140963 |  |  | 0.25 |  |  |  | 6 | pcs | 38
1631 | S5 | Accessoire | Élément de réduction | Reduction element |  | Pièce |  |  | 50 | 150 |  |  |  |  | VG | Vernis couleur grise RAL 7035 | 1240963 |  |  | 0.25 |  |  |  | 6 | pcs | 38
1632 | S5 | Accessoire | Élément de réduction | Reduction element |  | Pièce |  |  | 50 | 150 |  |  |  |  | ZF | Acier galvanisé à chaud | 1740963 |  |  | 0.25 |  |  |  | 6 | pcs | 38
1633 | S5 | Accessoire | Élément de réduction | Reduction element |  | Pièce |  |  | 50 | 150 |  |  |  |  | IX | Acier Inox AISI 304 | 1440963 |  |  | 0.25 |  |  |  | 6 | pcs | 38
1634 | S5 | Accessoire | Élément de réduction | Reduction element |  | Pièce |  |  | 50 | 200 |  |  |  |  | ZS | Acier zingué Sendzimir | 1040964 |  |  | 0.28 |  |  |  | 6 | pcs | 38
1635 | S5 | Accessoire | Élément de réduction | Reduction element |  | Pièce |  |  | 50 | 200 |  |  |  |  | VB | Vernis couleur bleue | 1140964 |  |  | 0.28 |  |  |  | 6 | pcs | 38
1636 | S5 | Accessoire | Élément de réduction | Reduction element |  | Pièce |  |  | 50 | 200 |  |  |  |  | VG | Vernis couleur grise RAL 7035 | 1240964 |  |  | 0.28 |  |  |  | 6 | pcs | 38
1637 | S5 | Accessoire | Élément de réduction | Reduction element |  | Pièce |  |  | 50 | 200 |  |  |  |  | ZF | Acier galvanisé à chaud | 1740964 |  |  | 0.28 |  |  |  | 6 | pcs | 38
1638 | S5 | Accessoire | Élément de réduction | Reduction element |  | Pièce |  |  | 50 | 200 |  |  |  |  | IX | Acier Inox AISI 304 | 1440964 |  |  | 0.28 |  |  |  | 6 | pcs | 38
1639 | S5 | Accessoire | Élément de réduction | Reduction element |  | Pièce |  |  | 50 | 300 |  |  |  |  | ZS | Acier zingué Sendzimir | 1040965 |  |  | 0.35 |  |  |  | 6 | pcs | 38
1640 | S5 | Accessoire | Élément de réduction | Reduction element |  | Pièce |  |  | 50 | 300 |  |  |  |  | VB | Vernis couleur bleue | 1140965 |  |  | 0.35 |  |  |  | 6 | pcs | 38
1641 | S5 | Accessoire | Élément de réduction | Reduction element |  | Pièce |  |  | 50 | 300 |  |  |  |  | VG | Vernis couleur grise RAL 7035 | 1240965 |  |  | 0.35 |  |  |  | 6 | pcs | 38
1642 | S5 | Accessoire | Élément de réduction | Reduction element |  | Pièce |  |  | 50 | 300 |  |  |  |  | ZF | Acier galvanisé à chaud | 1740965 |  |  | 0.35 |  |  |  | 6 | pcs | 38
1643 | S5 | Accessoire | Élément de réduction | Reduction element |  | Pièce |  |  | 50 | 300 |  |  |  |  | IX | Acier Inox AISI 304 | 1440965 |  |  | 0.35 |  |  |  | 6 | pcs | 38
1644 | S5 | Accessoire | Élément de réduction | Reduction element |  | Pièce |  |  | 80 | 100 |  |  |  |  | ZS | Acier zingué Sendzimir | 1040968 |  |  | 0.3 |  |  |  | 6 | pcs | 38
1645 | S5 | Accessoire | Élément de réduction | Reduction element |  | Pièce |  |  | 80 | 100 |  |  |  |  | VB | Vernis couleur bleue | 1140968 |  |  | 0.3 |  |  |  | 6 | pcs | 38
1646 | S5 | Accessoire | Élément de réduction | Reduction element |  | Pièce |  |  | 80 | 100 |  |  |  |  | VG | Vernis couleur grise RAL 7035 | 1240968 |  |  | 0.3 |  |  |  | 6 | pcs | 38
1647 | S5 | Accessoire | Élément de réduction | Reduction element |  | Pièce |  |  | 80 | 100 |  |  |  |  | ZF | Acier galvanisé à chaud | 1740968 |  |  | 0.3 |  |  |  | 6 | pcs | 38
1648 | S5 | Accessoire | Élément de réduction | Reduction element |  | Pièce |  |  | 80 | 100 |  |  |  |  | IX | Acier Inox AISI 304 | 1440968 |  |  | 0.3 |  |  |  | 6 | pcs | 38
1649 | S5 | Accessoire | Élément de réduction | Reduction element |  | Pièce |  |  | 80 | 150 |  |  |  |  | ZS | Acier zingué Sendzimir | 1040969 |  |  | 0.35 |  |  |  | 6 | pcs | 38
1650 | S5 | Accessoire | Élément de réduction | Reduction element |  | Pièce |  |  | 80 | 150 |  |  |  |  | VB | Vernis couleur bleue | 1140969 |  |  | 0.35 |  |  |  | 6 | pcs | 38
1651 | S5 | Accessoire | Élément de réduction | Reduction element |  | Pièce |  |  | 80 | 150 |  |  |  |  | VG | Vernis couleur grise RAL 7035 | 1240969 |  |  | 0.35 |  |  |  | 6 | pcs | 38
1652 | S5 | Accessoire | Élément de réduction | Reduction element |  | Pièce |  |  | 80 | 150 |  |  |  |  | ZF | Acier galvanisé à chaud | 1740969 |  |  | 0.35 |  |  |  | 6 | pcs | 38
1653 | S5 | Accessoire | Élément de réduction | Reduction element |  | Pièce |  |  | 80 | 150 |  |  |  |  | IX | Acier Inox AISI 304 | 1440969 |  |  | 0.35 |  |  |  | 6 | pcs | 38
1654 | S5 | Accessoire | Élément de réduction | Reduction element |  | Pièce |  |  | 80 | 200 |  |  |  |  | ZS | Acier zingué Sendzimir | 1040970 |  |  | 0.4 |  |  |  | 6 | pcs | 38
1655 | S5 | Accessoire | Élément de réduction | Reduction element |  | Pièce |  |  | 80 | 200 |  |  |  |  | VB | Vernis couleur bleue | 1140970 |  |  | 0.4 |  |  |  | 6 | pcs | 38
1656 | S5 | Accessoire | Élément de réduction | Reduction element |  | Pièce |  |  | 80 | 200 |  |  |  |  | VG | Vernis couleur grise RAL 7035 | 1240970 |  |  | 0.4 |  |  |  | 6 | pcs | 38
1657 | S5 | Accessoire | Élément de réduction | Reduction element |  | Pièce |  |  | 80 | 200 |  |  |  |  | ZF | Acier galvanisé à chaud | 1740970 |  |  | 0.4 |  |  |  | 6 | pcs | 38
1658 | S5 | Accessoire | Élément de réduction | Reduction element |  | Pièce |  |  | 80 | 200 |  |  |  |  | IX | Acier Inox AISI 304 | 1440970 |  |  | 0.4 |  |  |  | 6 | pcs | 38
1659 | S5 | Accessoire | Élément de réduction | Reduction element |  | Pièce |  |  | 80 | 300 |  |  |  |  | ZS | Acier zingué Sendzimir | 1040971 |  |  | 0.49 |  |  |  | 6 | pcs | 38
1660 | S5 | Accessoire | Élément de réduction | Reduction element |  | Pièce |  |  | 80 | 300 |  |  |  |  | VB | Vernis couleur bleue | 1140971 |  |  | 0.49 |  |  |  | 6 | pcs | 38
1661 | S5 | Accessoire | Élément de réduction | Reduction element |  | Pièce |  |  | 80 | 300 |  |  |  |  | VG | Vernis couleur grise RAL 7035 | 1240971 |  |  | 0.49 |  |  |  | 6 | pcs | 38
1662 | S5 | Accessoire | Élément de réduction | Reduction element |  | Pièce |  |  | 80 | 300 |  |  |  |  | ZF | Acier galvanisé à chaud | 1740971 |  |  | 0.49 |  |  |  | 6 | pcs | 38
1663 | S5 | Accessoire | Élément de réduction | Reduction element |  | Pièce |  |  | 80 | 300 |  |  |  |  | IX | Acier Inox AISI 304 | 1440971 |  |  | 0.49 |  |  |  | 6 | pcs | 38
1664 | S5 | Accessoire | Élément de réduction | Reduction element |  | Pièce |  |  | 100 | 100 |  |  |  |  | ZS | Acier zingué Sendzimir | 1040974 |  |  | 0.35 |  |  |  | 6 | pcs | 38
1665 | S5 | Accessoire | Élément de réduction | Reduction element |  | Pièce |  |  | 100 | 100 |  |  |  |  | VB | Vernis couleur bleue | 1140974 |  |  | 0.35 |  |  |  | 6 | pcs | 38
1666 | S5 | Accessoire | Élément de réduction | Reduction element |  | Pièce |  |  | 100 | 100 |  |  |  |  | VG | Vernis couleur grise RAL 7035 | 1240974 |  |  | 0.35 |  |  |  | 6 | pcs | 38
1667 | S5 | Accessoire | Élément de réduction | Reduction element |  | Pièce |  |  | 100 | 100 |  |  |  |  | ZF | Acier galvanisé à chaud | 1740974 |  |  | 0.35 |  |  |  | 6 | pcs | 38
1668 | S5 | Accessoire | Élément de réduction | Reduction element |  | Pièce |  |  | 100 | 100 |  |  |  |  | IX | Acier Inox AISI 304 | 1440974 |  |  | 0.35 |  |  |  | 6 | pcs | 38
1669 | S5 | Accessoire | Élément de réduction | Reduction element |  | Pièce |  |  | 100 | 150 |  |  |  |  | ZS | Acier zingué Sendzimir | 1040975 |  |  | 0.41 |  |  |  | 6 | pcs | 38
1670 | S5 | Accessoire | Élément de réduction | Reduction element |  | Pièce |  |  | 100 | 150 |  |  |  |  | VB | Vernis couleur bleue | 1140975 |  |  | 0.41 |  |  |  | 6 | pcs | 38
1671 | S5 | Accessoire | Élément de réduction | Reduction element |  | Pièce |  |  | 100 | 150 |  |  |  |  | VG | Vernis couleur grise RAL 7035 | 1240975 |  |  | 0.41 |  |  |  | 6 | pcs | 38
1672 | S5 | Accessoire | Élément de réduction | Reduction element |  | Pièce |  |  | 100 | 150 |  |  |  |  | ZF | Acier galvanisé à chaud | 1740975 |  |  | 0.41 |  |  |  | 6 | pcs | 38
1673 | S5 | Accessoire | Élément de réduction | Reduction element |  | Pièce |  |  | 100 | 150 |  |  |  |  | IX | Acier Inox AISI 304 | 1440975 |  |  | 0.41 |  |  |  | 6 | pcs | 38
1674 | S5 | Accessoire | Élément de réduction | Reduction element |  | Pièce |  |  | 100 | 200 |  |  |  |  | ZS | Acier zingué Sendzimir | 1040976 |  |  | 0.47 |  |  |  | 6 | pcs | 38
1675 | S5 | Accessoire | Élément de réduction | Reduction element |  | Pièce |  |  | 100 | 200 |  |  |  |  | VB | Vernis couleur bleue | 1140976 |  |  | 0.47 |  |  |  | 6 | pcs | 38
1676 | S5 | Accessoire | Élément de réduction | Reduction element |  | Pièce |  |  | 100 | 200 |  |  |  |  | VG | Vernis couleur grise RAL 7035 | 1240976 |  |  | 0.47 |  |  |  | 6 | pcs | 38
1677 | S5 | Accessoire | Élément de réduction | Reduction element |  | Pièce |  |  | 100 | 200 |  |  |  |  | ZF | Acier galvanisé à chaud | 1740976 |  |  | 0.47 |  |  |  | 6 | pcs | 38
1678 | S5 | Accessoire | Élément de réduction | Reduction element |  | Pièce |  |  | 100 | 200 |  |  |  |  | IX | Acier Inox AISI 304 | 1440976 |  |  | 0.47 |  |  |  | 6 | pcs | 38
1679 | S5 | Accessoire | Élément de réduction | Reduction element |  | Pièce |  |  | 100 | 300 |  |  |  |  | ZS | Acier zingué Sendzimir | 1040977 |  |  | 0.59 |  |  |  | 6 | pcs | 38
1680 | S5 | Accessoire | Élément de réduction | Reduction element |  | Pièce |  |  | 100 | 300 |  |  |  |  | VB | Vernis couleur bleue | 1140977 |  |  | 0.59 |  |  |  | 6 | pcs | 38
1681 | S5 | Accessoire | Élément de réduction | Reduction element |  | Pièce |  |  | 100 | 300 |  |  |  |  | VG | Vernis couleur grise RAL 7035 | 1240977 |  |  | 0.59 |  |  |  | 6 | pcs | 38
1682 | S5 | Accessoire | Élément de réduction | Reduction element |  | Pièce |  |  | 100 | 300 |  |  |  |  | ZF | Acier galvanisé à chaud | 1740977 |  |  | 0.59 |  |  |  | 6 | pcs | 38
1683 | S5 | Accessoire | Élément de réduction | Reduction element |  | Pièce |  |  | 100 | 300 |  |  |  |  | IX | Acier Inox AISI 304 | 1440977 |  |  | 0.59 |  |  |  | 6 | pcs | 38
1684 | S5 | Accessoire | Courbe en montée à 45° | 45° rising elbow | CS 45 | Corps |  |  | 50 | 50 |  |  |  |  | ZS | Acier zingué Sendzimir | 1041151 | 170 | 105 | 0.18 |  |  |  | 8 | pcs | 39
1685 | S5 | Accessoire | Courbe en montée à 45° | 45° rising elbow | CS 45 | Corps |  |  | 50 | 50 |  |  |  |  | VB | Vernis couleur bleue | 1141151 | 170 | 105 | 0.18 |  |  |  | 8 | pcs | 39
1686 | S5 | Accessoire | Courbe en montée à 45° | 45° rising elbow | CS 45 | Corps |  |  | 50 | 50 |  |  |  |  | VG | Vernis couleur grise RAL 7035 | 1241151 | 170 | 105 | 0.18 |  |  |  | 8 | pcs | 39
1687 | S5 | Accessoire | Courbe en montée à 45° | 45° rising elbow | CS 45 | Corps |  |  | 50 | 50 |  |  |  |  | ZF | Acier galvanisé à chaud | 1741151 | 170 | 105 | 0.18 |  |  |  | 8 | pcs | 39
1688 | S5 | Accessoire | Courbe en montée à 45° | 45° rising elbow | CS 45 | Corps |  |  | 50 | 50 |  |  |  |  | IX | Acier Inox AISI 304 | 1441151 | 170 | 105 | 0.18 |  |  |  | 8 | pcs | 39
1689 | S5 | Accessoire | Courbe en montée à 45° | 45° rising elbow | CS 45 | Corps |  |  | 50 | 100 |  |  |  |  | ZS | Acier zingué Sendzimir | 1041153 | 170 | 105 | 0.22 |  |  |  | 8 | pcs | 39
1690 | S5 | Accessoire | Courbe en montée à 45° | 45° rising elbow | CS 45 | Corps |  |  | 50 | 100 |  |  |  |  | VB | Vernis couleur bleue | 1141153 | 170 | 105 | 0.22 |  |  |  | 8 | pcs | 39
1691 | S5 | Accessoire | Courbe en montée à 45° | 45° rising elbow | CS 45 | Corps |  |  | 50 | 100 |  |  |  |  | VG | Vernis couleur grise RAL 7035 | 1241153 | 170 | 105 | 0.22 |  |  |  | 8 | pcs | 39
1692 | S5 | Accessoire | Courbe en montée à 45° | 45° rising elbow | CS 45 | Corps |  |  | 50 | 100 |  |  |  |  | ZF | Acier galvanisé à chaud | 1741153 | 170 | 105 | 0.22 |  |  |  | 8 | pcs | 39
1693 | S5 | Accessoire | Courbe en montée à 45° | 45° rising elbow | CS 45 | Corps |  |  | 50 | 100 |  |  |  |  | IX | Acier Inox AISI 304 | 1441153 | 170 | 105 | 0.22 |  |  |  | 8 | pcs | 39
1694 | S5 | Accessoire | Courbe en montée à 45° | 45° rising elbow | CS 45 | Corps |  |  | 50 | 150 |  |  |  |  | ZS | Acier zingué Sendzimir | 1041154 | 170 | 105 | 0.32 |  |  |  | 8 | pcs | 39
1695 | S5 | Accessoire | Courbe en montée à 45° | 45° rising elbow | CS 45 | Corps |  |  | 50 | 150 |  |  |  |  | VB | Vernis couleur bleue | 1141154 | 170 | 105 | 0.32 |  |  |  | 8 | pcs | 39
1696 | S5 | Accessoire | Courbe en montée à 45° | 45° rising elbow | CS 45 | Corps |  |  | 50 | 150 |  |  |  |  | VG | Vernis couleur grise RAL 7035 | 1241154 | 170 | 105 | 0.32 |  |  |  | 8 | pcs | 39
1697 | S5 | Accessoire | Courbe en montée à 45° | 45° rising elbow | CS 45 | Corps |  |  | 50 | 150 |  |  |  |  | ZF | Acier galvanisé à chaud | 1741154 | 170 | 105 | 0.32 |  |  |  | 8 | pcs | 39
1698 | S5 | Accessoire | Courbe en montée à 45° | 45° rising elbow | CS 45 | Corps |  |  | 50 | 150 |  |  |  |  | IX | Acier Inox AISI 304 | 1441154 | 170 | 105 | 0.32 |  |  |  | 8 | pcs | 39
1699 | S5 | Accessoire | Courbe en montée à 45° | 45° rising elbow | CS 45 | Corps |  |  | 50 | 200 |  |  |  |  | ZS | Acier zingué Sendzimir | 1041155 | 170 | 105 | 0.34 |  |  |  | 8 | pcs | 39
1700 | S5 | Accessoire | Courbe en montée à 45° | 45° rising elbow | CS 45 | Corps |  |  | 50 | 200 |  |  |  |  | VB | Vernis couleur bleue | 1141155 | 170 | 105 | 0.34 |  |  |  | 8 | pcs | 39
1701 | S5 | Accessoire | Courbe en montée à 45° | 45° rising elbow | CS 45 | Corps |  |  | 50 | 200 |  |  |  |  | VG | Vernis couleur grise RAL 7035 | 1241155 | 170 | 105 | 0.34 |  |  |  | 8 | pcs | 39
1702 | S5 | Accessoire | Courbe en montée à 45° | 45° rising elbow | CS 45 | Corps |  |  | 50 | 200 |  |  |  |  | ZF | Acier galvanisé à chaud | 1741155 | 170 | 105 | 0.34 |  |  |  | 8 | pcs | 39
1703 | S5 | Accessoire | Courbe en montée à 45° | 45° rising elbow | CS 45 | Corps |  |  | 50 | 200 |  |  |  |  | IX | Acier Inox AISI 304 | 1441155 | 170 | 105 | 0.34 |  |  |  | 8 | pcs | 39
1704 | S5 | Accessoire | Courbe en montée à 45° | 45° rising elbow | CS 45 | Corps |  |  | 50 | 300 |  |  |  |  | ZS | Acier zingué Sendzimir | 1041156 | 170 | 105 | 0.48 |  |  |  | 6 | pcs | 39
1705 | S5 | Accessoire | Courbe en montée à 45° | 45° rising elbow | CS 45 | Corps |  |  | 50 | 300 |  |  |  |  | VB | Vernis couleur bleue | 1141156 | 170 | 105 | 0.48 |  |  |  | 6 | pcs | 39
1706 | S5 | Accessoire | Courbe en montée à 45° | 45° rising elbow | CS 45 | Corps |  |  | 50 | 300 |  |  |  |  | VG | Vernis couleur grise RAL 7035 | 1241156 | 170 | 105 | 0.48 |  |  |  | 6 | pcs | 39
1707 | S5 | Accessoire | Courbe en montée à 45° | 45° rising elbow | CS 45 | Corps |  |  | 50 | 300 |  |  |  |  | ZF | Acier galvanisé à chaud | 1741156 | 170 | 105 | 0.48 |  |  |  | 6 | pcs | 39
1708 | S5 | Accessoire | Courbe en montée à 45° | 45° rising elbow | CS 45 | Corps |  |  | 50 | 300 |  |  |  |  | IX | Acier Inox AISI 304 | 1441156 | 170 | 105 | 0.48 |  |  |  | 6 | pcs | 39
1709 | S5 | Accessoire | Courbe en montée à 45° | 45° rising elbow | CS 45 | Corps |  |  | 50 | 400 |  |  |  |  | ZS | Acier zingué Sendzimir | 1041157 | 170 | 105 | 0.72 |  |  |  | 4 | pcs | 39
1710 | S5 | Accessoire | Courbe en montée à 45° | 45° rising elbow | CS 45 | Corps |  |  | 50 | 400 |  |  |  |  | VB | Vernis couleur bleue | 1141157 | 170 | 105 | 0.72 |  |  |  | 4 | pcs | 39
1711 | S5 | Accessoire | Courbe en montée à 45° | 45° rising elbow | CS 45 | Corps |  |  | 50 | 400 |  |  |  |  | VG | Vernis couleur grise RAL 7035 | 1241157 | 170 | 105 | 0.72 |  |  |  | 4 | pcs | 39
1712 | S5 | Accessoire | Courbe en montée à 45° | 45° rising elbow | CS 45 | Corps |  |  | 50 | 400 |  |  |  |  | ZF | Acier galvanisé à chaud | 1741157 | 170 | 105 | 0.72 |  |  |  | 4 | pcs | 39
1713 | S5 | Accessoire | Courbe en montée à 45° | 45° rising elbow | CS 45 | Corps |  |  | 50 | 400 |  |  |  |  | IX | Acier Inox AISI 304 | 1441157 | 170 | 105 | 0.72 |  |  |  | 4 | pcs | 39
1714 | S5 | Accessoire | Courbe en montée à 45° | 45° rising elbow | CS 45 | Corps |  |  | 50 | 500 |  |  |  |  | ZS | Acier zingué Sendzimir | 1041158 | 170 | 105 | 0.72 |  |  |  | 4 | pcs | 39
1715 | S5 | Accessoire | Courbe en montée à 45° | 45° rising elbow | CS 45 | Corps |  |  | 50 | 500 |  |  |  |  | VB | Vernis couleur bleue | 1141158 | 170 | 105 | 0.72 |  |  |  | 4 | pcs | 39
1716 | S5 | Accessoire | Courbe en montée à 45° | 45° rising elbow | CS 45 | Corps |  |  | 50 | 500 |  |  |  |  | VG | Vernis couleur grise RAL 7035 | 1241158 | 170 | 105 | 0.72 |  |  |  | 4 | pcs | 39
1717 | S5 | Accessoire | Courbe en montée à 45° | 45° rising elbow | CS 45 | Corps |  |  | 50 | 500 |  |  |  |  | ZF | Acier galvanisé à chaud | 1741158 | 170 | 105 | 0.72 |  |  |  | 4 | pcs | 39
1718 | S5 | Accessoire | Courbe en montée à 45° | 45° rising elbow | CS 45 | Corps |  |  | 50 | 500 |  |  |  |  | IX | Acier Inox AISI 304 | 1441158 | 170 | 105 | 0.72 |  |  |  | 4 | pcs | 39
1719 | S5 | Accessoire | Courbe en montée à 45° | 45° rising elbow | CS 45 | Corps |  |  | 50 | 600 |  |  |  |  | ZS | Acier zingué Sendzimir | 1041159 | 170 | 105 | 1.02 |  |  |  | 4 | pcs | 39
1720 | S5 | Accessoire | Courbe en montée à 45° | 45° rising elbow | CS 45 | Corps |  |  | 50 | 600 |  |  |  |  | VB | Vernis couleur bleue | 1141159 | 170 | 105 | 1.02 |  |  |  | 4 | pcs | 39
1721 | S5 | Accessoire | Courbe en montée à 45° | 45° rising elbow | CS 45 | Corps |  |  | 50 | 600 |  |  |  |  | VG | Vernis couleur grise RAL 7035 | 1241159 | 170 | 105 | 1.02 |  |  |  | 4 | pcs | 39
1722 | S5 | Accessoire | Courbe en montée à 45° | 45° rising elbow | CS 45 | Corps |  |  | 50 | 600 |  |  |  |  | ZF | Acier galvanisé à chaud | 1741159 | 170 | 105 | 1.02 |  |  |  | 4 | pcs | 39
1723 | S5 | Accessoire | Courbe en montée à 45° | 45° rising elbow | CS 45 | Corps |  |  | 50 | 600 |  |  |  |  | IX | Acier Inox AISI 304 | 1441159 | 170 | 105 | 1.02 |  |  |  | 4 | pcs | 39
1724 | S5 | Accessoire | Courbe en montée à 45° | 45° rising elbow | CS 45 | Corps |  |  | 80 | 80 |  |  |  |  | ZS | Acier zingué Sendzimir | 1041201 | 192 | 135 | 0.28 |  |  |  | 8 | pcs | 39
1725 | S5 | Accessoire | Courbe en montée à 45° | 45° rising elbow | CS 45 | Corps |  |  | 80 | 80 |  |  |  |  | VB | Vernis couleur bleue | 1141201 | 192 | 135 | 0.28 |  |  |  | 8 | pcs | 39
1726 | S5 | Accessoire | Courbe en montée à 45° | 45° rising elbow | CS 45 | Corps |  |  | 80 | 80 |  |  |  |  | VG | Vernis couleur grise RAL 7035 | 1241201 | 192 | 135 | 0.28 |  |  |  | 8 | pcs | 39
1727 | S5 | Accessoire | Courbe en montée à 45° | 45° rising elbow | CS 45 | Corps |  |  | 80 | 80 |  |  |  |  | ZF | Acier galvanisé à chaud | 1741201 | 192 | 135 | 0.28 |  |  |  | 8 | pcs | 39
1728 | S5 | Accessoire | Courbe en montée à 45° | 45° rising elbow | CS 45 | Corps |  |  | 80 | 80 |  |  |  |  | IX | Acier Inox AISI 304 | 1441201 | 192 | 135 | 0.28 |  |  |  | 8 | pcs | 39
1729 | S5 | Accessoire | Courbe en montée à 45° | 45° rising elbow | CS 45 | Corps |  |  | 80 | 100 |  |  |  |  | ZS | Acier zingué Sendzimir | 1041202 | 192 | 135 | 0.36 |  |  |  | 8 | pcs | 39
1730 | S5 | Accessoire | Courbe en montée à 45° | 45° rising elbow | CS 45 | Corps |  |  | 80 | 100 |  |  |  |  | VB | Vernis couleur bleue | 1141202 | 192 | 135 | 0.36 |  |  |  | 8 | pcs | 39
1731 | S5 | Accessoire | Courbe en montée à 45° | 45° rising elbow | CS 45 | Corps |  |  | 80 | 100 |  |  |  |  | VG | Vernis couleur grise RAL 7035 | 1241202 | 192 | 135 | 0.36 |  |  |  | 8 | pcs | 39
1732 | S5 | Accessoire | Courbe en montée à 45° | 45° rising elbow | CS 45 | Corps |  |  | 80 | 100 |  |  |  |  | ZF | Acier galvanisé à chaud | 1741202 | 192 | 135 | 0.36 |  |  |  | 8 | pcs | 39
1733 | S5 | Accessoire | Courbe en montée à 45° | 45° rising elbow | CS 45 | Corps |  |  | 80 | 100 |  |  |  |  | IX | Acier Inox AISI 304 | 1441202 | 192 | 135 | 0.36 |  |  |  | 8 | pcs | 39
1734 | S5 | Accessoire | Courbe en montée à 45° | 45° rising elbow | CS 45 | Corps |  |  | 80 | 150 |  |  |  |  | ZS | Acier zingué Sendzimir | 1041203 | 192 | 135 | 0.42 |  |  |  | 8 | pcs | 39
1735 | S5 | Accessoire | Courbe en montée à 45° | 45° rising elbow | CS 45 | Corps |  |  | 80 | 150 |  |  |  |  | VB | Vernis couleur bleue | 1141203 | 192 | 135 | 0.42 |  |  |  | 8 | pcs | 39
1736 | S5 | Accessoire | Courbe en montée à 45° | 45° rising elbow | CS 45 | Corps |  |  | 80 | 150 |  |  |  |  | VG | Vernis couleur grise RAL 7035 | 1241203 | 192 | 135 | 0.42 |  |  |  | 8 | pcs | 39
1737 | S5 | Accessoire | Courbe en montée à 45° | 45° rising elbow | CS 45 | Corps |  |  | 80 | 150 |  |  |  |  | ZF | Acier galvanisé à chaud | 1741203 | 192 | 135 | 0.42 |  |  |  | 8 | pcs | 39
1738 | S5 | Accessoire | Courbe en montée à 45° | 45° rising elbow | CS 45 | Corps |  |  | 80 | 150 |  |  |  |  | IX | Acier Inox AISI 304 | 1441203 | 192 | 135 | 0.42 |  |  |  | 8 | pcs | 39
1739 | S5 | Accessoire | Courbe en montée à 45° | 45° rising elbow | CS 45 | Corps |  |  | 80 | 200 |  |  |  |  | ZS | Acier zingué Sendzimir | 1041204 | 192 | 135 | 0.48 |  |  |  | 8 | pcs | 39
1740 | S5 | Accessoire | Courbe en montée à 45° | 45° rising elbow | CS 45 | Corps |  |  | 80 | 200 |  |  |  |  | VB | Vernis couleur bleue | 1141204 | 192 | 135 | 0.48 |  |  |  | 8 | pcs | 39
1741 | S5 | Accessoire | Courbe en montée à 45° | 45° rising elbow | CS 45 | Corps |  |  | 80 | 200 |  |  |  |  | VG | Vernis couleur grise RAL 7035 | 1241204 | 192 | 135 | 0.48 |  |  |  | 8 | pcs | 39
1742 | S5 | Accessoire | Courbe en montée à 45° | 45° rising elbow | CS 45 | Corps |  |  | 80 | 200 |  |  |  |  | ZF | Acier galvanisé à chaud | 1741204 | 192 | 135 | 0.48 |  |  |  | 8 | pcs | 39
1743 | S5 | Accessoire | Courbe en montée à 45° | 45° rising elbow | CS 45 | Corps |  |  | 80 | 200 |  |  |  |  | IX | Acier Inox AISI 304 | 1441204 | 192 | 135 | 0.48 |  |  |  | 8 | pcs | 39
1744 | S5 | Accessoire | Courbe en montée à 45° | 45° rising elbow | CS 45 | Corps |  |  | 80 | 300 |  |  |  |  | ZS | Acier zingué Sendzimir | 1041205 | 192 | 135 | 0.62 |  |  |  | 6 | pcs | 39
1745 | S5 | Accessoire | Courbe en montée à 45° | 45° rising elbow | CS 45 | Corps |  |  | 80 | 300 |  |  |  |  | VB | Vernis couleur bleue | 1141205 | 192 | 135 | 0.62 |  |  |  | 6 | pcs | 39
1746 | S5 | Accessoire | Courbe en montée à 45° | 45° rising elbow | CS 45 | Corps |  |  | 80 | 300 |  |  |  |  | VG | Vernis couleur grise RAL 7035 | 1241205 | 192 | 135 | 0.62 |  |  |  | 6 | pcs | 39
1747 | S5 | Accessoire | Courbe en montée à 45° | 45° rising elbow | CS 45 | Corps |  |  | 80 | 300 |  |  |  |  | ZF | Acier galvanisé à chaud | 1741205 | 192 | 135 | 0.62 |  |  |  | 6 | pcs | 39
1748 | S5 | Accessoire | Courbe en montée à 45° | 45° rising elbow | CS 45 | Corps |  |  | 80 | 300 |  |  |  |  | IX | Acier Inox AISI 304 | 1441205 | 192 | 135 | 0.62 |  |  |  | 6 | pcs | 39
1749 | S5 | Accessoire | Courbe en montée à 45° | 45° rising elbow | CS 45 | Corps |  |  | 80 | 400 |  |  |  |  | ZS | Acier zingué Sendzimir | 1041206 | 192 | 135 | 0.74 |  |  |  | 4 | pcs | 39
1750 | S5 | Accessoire | Courbe en montée à 45° | 45° rising elbow | CS 45 | Corps |  |  | 80 | 400 |  |  |  |  | VB | Vernis couleur bleue | 1141206 | 192 | 135 | 0.74 |  |  |  | 4 | pcs | 39
1751 | S5 | Accessoire | Courbe en montée à 45° | 45° rising elbow | CS 45 | Corps |  |  | 80 | 400 |  |  |  |  | VG | Vernis couleur grise RAL 7035 | 1241206 | 192 | 135 | 0.74 |  |  |  | 4 | pcs | 39
1752 | S5 | Accessoire | Courbe en montée à 45° | 45° rising elbow | CS 45 | Corps |  |  | 80 | 400 |  |  |  |  | ZF | Acier galvanisé à chaud | 1741206 | 192 | 135 | 0.74 |  |  |  | 4 | pcs | 39
1753 | S5 | Accessoire | Courbe en montée à 45° | 45° rising elbow | CS 45 | Corps |  |  | 80 | 400 |  |  |  |  | IX | Acier Inox AISI 304 | 1441206 | 192 | 135 | 0.74 |  |  |  | 4 | pcs | 39
1754 | S5 | Accessoire | Courbe en montée à 45° | 45° rising elbow | CS 45 | Corps |  |  | 80 | 500 |  |  |  |  | ZS | Acier zingué Sendzimir | 1041207 | 192 | 135 | 0.9 |  |  |  | 4 | pcs | 39
1755 | S5 | Accessoire | Courbe en montée à 45° | 45° rising elbow | CS 45 | Corps |  |  | 80 | 500 |  |  |  |  | VB | Vernis couleur bleue | 1141207 | 192 | 135 | 0.9 |  |  |  | 4 | pcs | 39
1756 | S5 | Accessoire | Courbe en montée à 45° | 45° rising elbow | CS 45 | Corps |  |  | 80 | 500 |  |  |  |  | VG | Vernis couleur grise RAL 7035 | 1241207 | 192 | 135 | 0.9 |  |  |  | 4 | pcs | 39
1757 | S5 | Accessoire | Courbe en montée à 45° | 45° rising elbow | CS 45 | Corps |  |  | 80 | 500 |  |  |  |  | ZF | Acier galvanisé à chaud | 1741207 | 192 | 135 | 0.9 |  |  |  | 4 | pcs | 39
1758 | S5 | Accessoire | Courbe en montée à 45° | 45° rising elbow | CS 45 | Corps |  |  | 80 | 500 |  |  |  |  | IX | Acier Inox AISI 304 | 1441207 | 192 | 135 | 0.9 |  |  |  | 4 | pcs | 39
1759 | S5 | Accessoire | Courbe en montée à 45° | 45° rising elbow | CS 45 | Corps |  |  | 80 | 600 |  |  |  |  | ZS | Acier zingué Sendzimir | 1041208 | 192 | 135 | 1.26 |  |  |  | 4 | pcs | 39
1760 | S5 | Accessoire | Courbe en montée à 45° | 45° rising elbow | CS 45 | Corps |  |  | 80 | 600 |  |  |  |  | VB | Vernis couleur bleue | 1141208 | 192 | 135 | 1.26 |  |  |  | 4 | pcs | 39
1761 | S5 | Accessoire | Courbe en montée à 45° | 45° rising elbow | CS 45 | Corps |  |  | 80 | 600 |  |  |  |  | VG | Vernis couleur grise RAL 7035 | 1241208 | 192 | 135 | 1.26 |  |  |  | 4 | pcs | 39
1762 | S5 | Accessoire | Courbe en montée à 45° | 45° rising elbow | CS 45 | Corps |  |  | 80 | 600 |  |  |  |  | ZF | Acier galvanisé à chaud | 1741208 | 192 | 135 | 1.26 |  |  |  | 4 | pcs | 39
1763 | S5 | Accessoire | Courbe en montée à 45° | 45° rising elbow | CS 45 | Corps |  |  | 80 | 600 |  |  |  |  | IX | Acier Inox AISI 304 | 1441208 | 192 | 135 | 1.26 |  |  |  | 4 | pcs | 39
1764 | S5 | Accessoire | Courbe en montée à 45° | 45° rising elbow | CS 45 | Corps |  |  | 100 | 100 |  |  |  |  | ZS | Acier zingué Sendzimir | 1041251 | 208 | 157 | 0.48 |  |  |  | 8 | pcs | 39
1765 | S5 | Accessoire | Courbe en montée à 45° | 45° rising elbow | CS 45 | Corps |  |  | 100 | 100 |  |  |  |  | VB | Vernis couleur bleue | 1141251 | 208 | 157 | 0.48 |  |  |  | 8 | pcs | 39
1766 | S5 | Accessoire | Courbe en montée à 45° | 45° rising elbow | CS 45 | Corps |  |  | 100 | 100 |  |  |  |  | VG | Vernis couleur grise RAL 7035 | 1241251 | 208 | 157 | 0.48 |  |  |  | 8 | pcs | 39
1767 | S5 | Accessoire | Courbe en montée à 45° | 45° rising elbow | CS 45 | Corps |  |  | 100 | 100 |  |  |  |  | ZF | Acier galvanisé à chaud | 1741251 | 208 | 157 | 0.48 |  |  |  | 8 | pcs | 39
1768 | S5 | Accessoire | Courbe en montée à 45° | 45° rising elbow | CS 45 | Corps |  |  | 100 | 100 |  |  |  |  | IX | Acier Inox AISI 304 | 1441251 | 208 | 157 | 0.48 |  |  |  | 8 | pcs | 39
1769 | S5 | Accessoire | Courbe en montée à 45° | 45° rising elbow | CS 45 | Corps |  |  | 100 | 150 |  |  |  |  | ZS | Acier zingué Sendzimir | 1041252 | 208 | 157 | 0.48 |  |  |  | 8 | pcs | 39
1770 | S5 | Accessoire | Courbe en montée à 45° | 45° rising elbow | CS 45 | Corps |  |  | 100 | 150 |  |  |  |  | VB | Vernis couleur bleue | 1141252 | 208 | 157 | 0.48 |  |  |  | 8 | pcs | 39
1771 | S5 | Accessoire | Courbe en montée à 45° | 45° rising elbow | CS 45 | Corps |  |  | 100 | 150 |  |  |  |  | VG | Vernis couleur grise RAL 7035 | 1241252 | 208 | 157 | 0.48 |  |  |  | 8 | pcs | 39
1772 | S5 | Accessoire | Courbe en montée à 45° | 45° rising elbow | CS 45 | Corps |  |  | 100 | 150 |  |  |  |  | ZF | Acier galvanisé à chaud | 1741252 | 208 | 157 | 0.48 |  |  |  | 8 | pcs | 39
1773 | S5 | Accessoire | Courbe en montée à 45° | 45° rising elbow | CS 45 | Corps |  |  | 100 | 150 |  |  |  |  | IX | Acier Inox AISI 304 | 1441252 | 208 | 157 | 0.48 |  |  |  | 8 | pcs | 39
1774 | S5 | Accessoire | Courbe en montée à 45° | 45° rising elbow | CS 45 | Corps |  |  | 100 | 200 |  |  |  |  | ZS | Acier zingué Sendzimir | 1041253 | 208 | 157 | 0.64 |  |  |  | 8 | pcs | 39
1775 | S5 | Accessoire | Courbe en montée à 45° | 45° rising elbow | CS 45 | Corps |  |  | 100 | 200 |  |  |  |  | VB | Vernis couleur bleue | 1141253 | 208 | 157 | 0.64 |  |  |  | 8 | pcs | 39
1776 | S5 | Accessoire | Courbe en montée à 45° | 45° rising elbow | CS 45 | Corps |  |  | 100 | 200 |  |  |  |  | VG | Vernis couleur grise RAL 7035 | 1241253 | 208 | 157 | 0.64 |  |  |  | 8 | pcs | 39
1777 | S5 | Accessoire | Courbe en montée à 45° | 45° rising elbow | CS 45 | Corps |  |  | 100 | 200 |  |  |  |  | ZF | Acier galvanisé à chaud | 1741253 | 208 | 157 | 0.64 |  |  |  | 8 | pcs | 39
1778 | S5 | Accessoire | Courbe en montée à 45° | 45° rising elbow | CS 45 | Corps |  |  | 100 | 200 |  |  |  |  | IX | Acier Inox AISI 304 | 1441253 | 208 | 157 | 0.64 |  |  |  | 8 | pcs | 39
1779 | S5 | Accessoire | Courbe en montée à 45° | 45° rising elbow | CS 45 | Corps |  |  | 100 | 300 |  |  |  |  | ZS | Acier zingué Sendzimir | 1041254 | 208 | 157 | 0.78 |  |  |  | 6 | pcs | 39
1780 | S5 | Accessoire | Courbe en montée à 45° | 45° rising elbow | CS 45 | Corps |  |  | 100 | 300 |  |  |  |  | VB | Vernis couleur bleue | 1141254 | 208 | 157 | 0.78 |  |  |  | 6 | pcs | 39
1781 | S5 | Accessoire | Courbe en montée à 45° | 45° rising elbow | CS 45 | Corps |  |  | 100 | 300 |  |  |  |  | VG | Vernis couleur grise RAL 7035 | 1241254 | 208 | 157 | 0.78 |  |  |  | 6 | pcs | 39
1782 | S5 | Accessoire | Courbe en montée à 45° | 45° rising elbow | CS 45 | Corps |  |  | 100 | 300 |  |  |  |  | ZF | Acier galvanisé à chaud | 1741254 | 208 | 157 | 0.78 |  |  |  | 6 | pcs | 39
1783 | S5 | Accessoire | Courbe en montée à 45° | 45° rising elbow | CS 45 | Corps |  |  | 100 | 300 |  |  |  |  | IX | Acier Inox AISI 304 | 1441254 | 208 | 157 | 0.78 |  |  |  | 6 | pcs | 39
1784 | S5 | Accessoire | Courbe en montée à 45° | 45° rising elbow | CS 45 | Corps |  |  | 100 | 400 |  |  |  |  | ZS | Acier zingué Sendzimir | 1041255 | 208 | 157 | 0.92 |  |  |  | 4 | pcs | 39
1785 | S5 | Accessoire | Courbe en montée à 45° | 45° rising elbow | CS 45 | Corps |  |  | 100 | 400 |  |  |  |  | VB | Vernis couleur bleue | 1141255 | 208 | 157 | 0.92 |  |  |  | 4 | pcs | 39
1786 | S5 | Accessoire | Courbe en montée à 45° | 45° rising elbow | CS 45 | Corps |  |  | 100 | 400 |  |  |  |  | VG | Vernis couleur grise RAL 7035 | 1241255 | 208 | 157 | 0.92 |  |  |  | 4 | pcs | 39
1787 | S5 | Accessoire | Courbe en montée à 45° | 45° rising elbow | CS 45 | Corps |  |  | 100 | 400 |  |  |  |  | ZF | Acier galvanisé à chaud | 1741255 | 208 | 157 | 0.92 |  |  |  | 4 | pcs | 39
1788 | S5 | Accessoire | Courbe en montée à 45° | 45° rising elbow | CS 45 | Corps |  |  | 100 | 400 |  |  |  |  | IX | Acier Inox AISI 304 | 1441255 | 208 | 157 | 0.92 |  |  |  | 4 | pcs | 39
1789 | S5 | Accessoire | Courbe en montée à 45° | 45° rising elbow | CS 45 | Corps |  |  | 100 | 500 |  |  |  |  | ZS | Acier zingué Sendzimir | 1041256 | 208 | 157 | 1.04 |  |  |  | 4 | pcs | 39
1790 | S5 | Accessoire | Courbe en montée à 45° | 45° rising elbow | CS 45 | Corps |  |  | 100 | 500 |  |  |  |  | VB | Vernis couleur bleue | 1141256 | 208 | 157 | 1.04 |  |  |  | 4 | pcs | 39
1791 | S5 | Accessoire | Courbe en montée à 45° | 45° rising elbow | CS 45 | Corps |  |  | 100 | 500 |  |  |  |  | VG | Vernis couleur grise RAL 7035 | 1241256 | 208 | 157 | 1.04 |  |  |  | 4 | pcs | 39
1792 | S5 | Accessoire | Courbe en montée à 45° | 45° rising elbow | CS 45 | Corps |  |  | 100 | 500 |  |  |  |  | ZF | Acier galvanisé à chaud | 1741256 | 208 | 157 | 1.04 |  |  |  | 4 | pcs | 39
1793 | S5 | Accessoire | Courbe en montée à 45° | 45° rising elbow | CS 45 | Corps |  |  | 100 | 500 |  |  |  |  | IX | Acier Inox AISI 304 | 1441256 | 208 | 157 | 1.04 |  |  |  | 4 | pcs | 39
1794 | S5 | Accessoire | Courbe en montée à 45° | 45° rising elbow | CS 45 | Corps |  |  | 100 | 600 |  |  |  |  | ZS | Acier zingué Sendzimir | 1041257 | 208 | 157 | 1.38 |  |  |  | 4 | pcs | 39
1795 | S5 | Accessoire | Courbe en montée à 45° | 45° rising elbow | CS 45 | Corps |  |  | 100 | 600 |  |  |  |  | VB | Vernis couleur bleue | 1141257 | 208 | 157 | 1.38 |  |  |  | 4 | pcs | 39
1796 | S5 | Accessoire | Courbe en montée à 45° | 45° rising elbow | CS 45 | Corps |  |  | 100 | 600 |  |  |  |  | VG | Vernis couleur grise RAL 7035 | 1241257 | 208 | 157 | 1.38 |  |  |  | 4 | pcs | 39
1797 | S5 | Accessoire | Courbe en montée à 45° | 45° rising elbow | CS 45 | Corps |  |  | 100 | 600 |  |  |  |  | ZF | Acier galvanisé à chaud | 1741257 | 208 | 157 | 1.38 |  |  |  | 4 | pcs | 39
1798 | S5 | Accessoire | Courbe en montée à 45° | 45° rising elbow | CS 45 | Corps |  |  | 100 | 600 |  |  |  |  | IX | Acier Inox AISI 304 | 1441257 | 208 | 157 | 1.38 |  |  |  | 4 | pcs | 39
1799 | S5 | Accessoire | Couvercle – Courbe en montée à 45° | Cover – 45° rising elbow | CS 45 | Couvercle |  |  |  | 50 |  |  |  |  | ZS | Acier zingué Sendzimir | 1050401 |  |  | 0.06 |  |  |  | 8 | pcs | 39
1800 | S5 | Accessoire | Couvercle – Courbe en montée à 45° | Cover – 45° rising elbow | CS 45 | Couvercle |  |  |  | 50 |  |  |  |  | VB | Vernis couleur bleue | 1150401 |  |  | 0.06 |  |  |  | 8 | pcs | 39
1801 | S5 | Accessoire | Couvercle – Courbe en montée à 45° | Cover – 45° rising elbow | CS 45 | Couvercle |  |  |  | 50 |  |  |  |  | VG | Vernis couleur grise RAL 7035 | 1250401 |  |  | 0.06 |  |  |  | 8 | pcs | 39
1802 | S5 | Accessoire | Couvercle – Courbe en montée à 45° | Cover – 45° rising elbow | CS 45 | Couvercle |  |  |  | 50 |  |  |  |  | ZF | Acier galvanisé à chaud | 1750401 |  |  | 0.06 |  |  |  | 8 | pcs | 39
1803 | S5 | Accessoire | Couvercle – Courbe en montée à 45° | Cover – 45° rising elbow | CS 45 | Couvercle |  |  |  | 50 |  |  |  |  | IX | Acier Inox AISI 304 | 1450401 |  |  | 0.06 |  |  |  | 8 | pcs | 39
1804 | S5 | Accessoire | Couvercle – Courbe en montée à 45° | Cover – 45° rising elbow | CS 45 | Couvercle |  |  |  | 80 |  |  |  |  | ZS | Acier zingué Sendzimir | 1050402 |  |  | 0.1 |  |  |  | 8 | pcs | 39
1805 | S5 | Accessoire | Couvercle – Courbe en montée à 45° | Cover – 45° rising elbow | CS 45 | Couvercle |  |  |  | 80 |  |  |  |  | VB | Vernis couleur bleue | 1150402 |  |  | 0.1 |  |  |  | 8 | pcs | 39
1806 | S5 | Accessoire | Couvercle – Courbe en montée à 45° | Cover – 45° rising elbow | CS 45 | Couvercle |  |  |  | 80 |  |  |  |  | VG | Vernis couleur grise RAL 7035 | 1250402 |  |  | 0.1 |  |  |  | 8 | pcs | 39
1807 | S5 | Accessoire | Couvercle – Courbe en montée à 45° | Cover – 45° rising elbow | CS 45 | Couvercle |  |  |  | 80 |  |  |  |  | ZF | Acier galvanisé à chaud | 1750402 |  |  | 0.1 |  |  |  | 8 | pcs | 39
1808 | S5 | Accessoire | Couvercle – Courbe en montée à 45° | Cover – 45° rising elbow | CS 45 | Couvercle |  |  |  | 80 |  |  |  |  | IX | Acier Inox AISI 304 | 1450402 |  |  | 0.1 |  |  |  | 8 | pcs | 39
1809 | S5 | Accessoire | Couvercle – Courbe en montée à 45° | Cover – 45° rising elbow | CS 45 | Couvercle |  |  |  | 100 |  |  |  |  | ZS | Acier zingué Sendzimir | 1050403 |  |  | 0.12 |  |  |  | 8 | pcs | 39
1810 | S5 | Accessoire | Couvercle – Courbe en montée à 45° | Cover – 45° rising elbow | CS 45 | Couvercle |  |  |  | 100 |  |  |  |  | VB | Vernis couleur bleue | 1150403 |  |  | 0.12 |  |  |  | 8 | pcs | 39
1811 | S5 | Accessoire | Couvercle – Courbe en montée à 45° | Cover – 45° rising elbow | CS 45 | Couvercle |  |  |  | 100 |  |  |  |  | VG | Vernis couleur grise RAL 7035 | 1250403 |  |  | 0.12 |  |  |  | 8 | pcs | 39
1812 | S5 | Accessoire | Couvercle – Courbe en montée à 45° | Cover – 45° rising elbow | CS 45 | Couvercle |  |  |  | 100 |  |  |  |  | ZF | Acier galvanisé à chaud | 1750403 |  |  | 0.12 |  |  |  | 8 | pcs | 39
1813 | S5 | Accessoire | Couvercle – Courbe en montée à 45° | Cover – 45° rising elbow | CS 45 | Couvercle |  |  |  | 100 |  |  |  |  | IX | Acier Inox AISI 304 | 1450403 |  |  | 0.12 |  |  |  | 8 | pcs | 39
1814 | S5 | Accessoire | Couvercle – Courbe en montée à 45° | Cover – 45° rising elbow | CS 45 | Couvercle |  |  |  | 150 |  |  |  |  | ZS | Acier zingué Sendzimir | 1050404 |  |  | 0.16 |  |  |  | 8 | pcs | 39
1815 | S5 | Accessoire | Couvercle – Courbe en montée à 45° | Cover – 45° rising elbow | CS 45 | Couvercle |  |  |  | 150 |  |  |  |  | VB | Vernis couleur bleue | 1150404 |  |  | 0.16 |  |  |  | 8 | pcs | 39
1816 | S5 | Accessoire | Couvercle – Courbe en montée à 45° | Cover – 45° rising elbow | CS 45 | Couvercle |  |  |  | 150 |  |  |  |  | VG | Vernis couleur grise RAL 7035 | 1250404 |  |  | 0.16 |  |  |  | 8 | pcs | 39
1817 | S5 | Accessoire | Couvercle – Courbe en montée à 45° | Cover – 45° rising elbow | CS 45 | Couvercle |  |  |  | 150 |  |  |  |  | ZF | Acier galvanisé à chaud | 1750404 |  |  | 0.16 |  |  |  | 8 | pcs | 39
1818 | S5 | Accessoire | Couvercle – Courbe en montée à 45° | Cover – 45° rising elbow | CS 45 | Couvercle |  |  |  | 150 |  |  |  |  | IX | Acier Inox AISI 304 | 1450404 |  |  | 0.16 |  |  |  | 8 | pcs | 39
1819 | S5 | Accessoire | Couvercle – Courbe en montée à 45° | Cover – 45° rising elbow | CS 45 | Couvercle |  |  |  | 200 |  |  |  |  | ZS | Acier zingué Sendzimir | 1050405 |  |  | 0.22 |  |  |  | 8 | pcs | 39
1820 | S5 | Accessoire | Couvercle – Courbe en montée à 45° | Cover – 45° rising elbow | CS 45 | Couvercle |  |  |  | 200 |  |  |  |  | VB | Vernis couleur bleue | 1150405 |  |  | 0.22 |  |  |  | 8 | pcs | 39
1821 | S5 | Accessoire | Couvercle – Courbe en montée à 45° | Cover – 45° rising elbow | CS 45 | Couvercle |  |  |  | 200 |  |  |  |  | VG | Vernis couleur grise RAL 7035 | 1250405 |  |  | 0.22 |  |  |  | 8 | pcs | 39
1822 | S5 | Accessoire | Couvercle – Courbe en montée à 45° | Cover – 45° rising elbow | CS 45 | Couvercle |  |  |  | 200 |  |  |  |  | ZF | Acier galvanisé à chaud | 1750405 |  |  | 0.22 |  |  |  | 8 | pcs | 39
1823 | S5 | Accessoire | Couvercle – Courbe en montée à 45° | Cover – 45° rising elbow | CS 45 | Couvercle |  |  |  | 200 |  |  |  |  | IX | Acier Inox AISI 304 | 1450405 |  |  | 0.22 |  |  |  | 8 | pcs | 39
1824 | S5 | Accessoire | Couvercle – Courbe en montée à 45° | Cover – 45° rising elbow | CS 45 | Couvercle |  |  |  | 300 |  |  |  |  | ZS | Acier zingué Sendzimir | 1050406 |  |  | 0.3 |  |  |  | 6 | pcs | 39
1825 | S5 | Accessoire | Couvercle – Courbe en montée à 45° | Cover – 45° rising elbow | CS 45 | Couvercle |  |  |  | 300 |  |  |  |  | VB | Vernis couleur bleue | 1150406 |  |  | 0.3 |  |  |  | 6 | pcs | 39
1826 | S5 | Accessoire | Couvercle – Courbe en montée à 45° | Cover – 45° rising elbow | CS 45 | Couvercle |  |  |  | 300 |  |  |  |  | VG | Vernis couleur grise RAL 7035 | 1250406 |  |  | 0.3 |  |  |  | 6 | pcs | 39
1827 | S5 | Accessoire | Couvercle – Courbe en montée à 45° | Cover – 45° rising elbow | CS 45 | Couvercle |  |  |  | 300 |  |  |  |  | ZF | Acier galvanisé à chaud | 1750406 |  |  | 0.3 |  |  |  | 6 | pcs | 39
1828 | S5 | Accessoire | Couvercle – Courbe en montée à 45° | Cover – 45° rising elbow | CS 45 | Couvercle |  |  |  | 300 |  |  |  |  | IX | Acier Inox AISI 304 | 1450406 |  |  | 0.3 |  |  |  | 6 | pcs | 39
1829 | S5 | Accessoire | Couvercle – Courbe en montée à 45° | Cover – 45° rising elbow | CS 45 | Couvercle |  |  |  | 400 |  |  |  |  | ZS | Acier zingué Sendzimir | 1050407 |  |  | 0.38 |  |  |  | 4 | pcs | 39
1830 | S5 | Accessoire | Couvercle – Courbe en montée à 45° | Cover – 45° rising elbow | CS 45 | Couvercle |  |  |  | 400 |  |  |  |  | VB | Vernis couleur bleue | 1150407 |  |  | 0.38 |  |  |  | 4 | pcs | 39
1831 | S5 | Accessoire | Couvercle – Courbe en montée à 45° | Cover – 45° rising elbow | CS 45 | Couvercle |  |  |  | 400 |  |  |  |  | VG | Vernis couleur grise RAL 7035 | 1250407 |  |  | 0.38 |  |  |  | 4 | pcs | 39
1832 | S5 | Accessoire | Couvercle – Courbe en montée à 45° | Cover – 45° rising elbow | CS 45 | Couvercle |  |  |  | 400 |  |  |  |  | ZF | Acier galvanisé à chaud | 1750407 |  |  | 0.38 |  |  |  | 4 | pcs | 39
1833 | S5 | Accessoire | Couvercle – Courbe en montée à 45° | Cover – 45° rising elbow | CS 45 | Couvercle |  |  |  | 400 |  |  |  |  | IX | Acier Inox AISI 304 | 1450407 |  |  | 0.38 |  |  |  | 4 | pcs | 39
1834 | S5 | Accessoire | Couvercle – Courbe en montée à 45° | Cover – 45° rising elbow | CS 45 | Couvercle |  |  |  | 500 |  |  |  |  | ZS | Acier zingué Sendzimir | 1050408 |  |  | 0.5 |  |  |  | 4 | pcs | 39
1835 | S5 | Accessoire | Couvercle – Courbe en montée à 45° | Cover – 45° rising elbow | CS 45 | Couvercle |  |  |  | 500 |  |  |  |  | VB | Vernis couleur bleue | 1150408 |  |  | 0.5 |  |  |  | 4 | pcs | 39
1836 | S5 | Accessoire | Couvercle – Courbe en montée à 45° | Cover – 45° rising elbow | CS 45 | Couvercle |  |  |  | 500 |  |  |  |  | VG | Vernis couleur grise RAL 7035 | 1250408 |  |  | 0.5 |  |  |  | 4 | pcs | 39
1837 | S5 | Accessoire | Couvercle – Courbe en montée à 45° | Cover – 45° rising elbow | CS 45 | Couvercle |  |  |  | 500 |  |  |  |  | ZF | Acier galvanisé à chaud | 1750408 |  |  | 0.5 |  |  |  | 4 | pcs | 39
1838 | S5 | Accessoire | Couvercle – Courbe en montée à 45° | Cover – 45° rising elbow | CS 45 | Couvercle |  |  |  | 500 |  |  |  |  | IX | Acier Inox AISI 304 | 1450408 |  |  | 0.5 |  |  |  | 4 | pcs | 39
1839 | S5 | Accessoire | Couvercle – Courbe en montée à 45° | Cover – 45° rising elbow | CS 45 | Couvercle |  |  |  | 600 |  |  |  |  | ZS | Acier zingué Sendzimir | 1050409 |  |  | 0.52 |  |  |  | 4 | pcs | 39
1840 | S5 | Accessoire | Couvercle – Courbe en montée à 45° | Cover – 45° rising elbow | CS 45 | Couvercle |  |  |  | 600 |  |  |  |  | VB | Vernis couleur bleue | 1150409 |  |  | 0.52 |  |  |  | 4 | pcs | 39
1841 | S5 | Accessoire | Couvercle – Courbe en montée à 45° | Cover – 45° rising elbow | CS 45 | Couvercle |  |  |  | 600 |  |  |  |  | VG | Vernis couleur grise RAL 7035 | 1250409 |  |  | 0.52 |  |  |  | 4 | pcs | 39
1842 | S5 | Accessoire | Couvercle – Courbe en montée à 45° | Cover – 45° rising elbow | CS 45 | Couvercle |  |  |  | 600 |  |  |  |  | ZF | Acier galvanisé à chaud | 1750409 |  |  | 0.52 |  |  |  | 4 | pcs | 39
1843 | S5 | Accessoire | Couvercle – Courbe en montée à 45° | Cover – 45° rising elbow | CS 45 | Couvercle |  |  |  | 600 |  |  |  |  | IX | Acier Inox AISI 304 | 1450409 |  |  | 0.52 |  |  |  | 4 | pcs | 39
1844 | S5 | Accessoire | Courbe en montée à 90° | 90° rising elbow | CS 90 | Corps |  |  | 50 | 50 |  |  |  |  | ZS | Acier zingué Sendzimir | 1041301 | 200 | 200 | 0.3 |  |  |  | 8 | pcs | 40
1845 | S5 | Accessoire | Courbe en montée à 90° | 90° rising elbow | CS 90 | Corps |  |  | 50 | 50 |  |  |  |  | VB | Vernis couleur bleue | 1141301 | 200 | 200 | 0.3 |  |  |  | 8 | pcs | 40
1846 | S5 | Accessoire | Courbe en montée à 90° | 90° rising elbow | CS 90 | Corps |  |  | 50 | 50 |  |  |  |  | VG | Vernis couleur grise RAL 7035 | 1241301 | 200 | 200 | 0.3 |  |  |  | 8 | pcs | 40
1847 | S5 | Accessoire | Courbe en montée à 90° | 90° rising elbow | CS 90 | Corps |  |  | 50 | 50 |  |  |  |  | ZF | Acier galvanisé à chaud | 1741301 | 200 | 200 | 0.3 |  |  |  | 8 | pcs | 40
1848 | S5 | Accessoire | Courbe en montée à 90° | 90° rising elbow | CS 90 | Corps |  |  | 50 | 50 |  |  |  |  | IX | Acier Inox AISI 304 | 1441301 | 200 | 200 | 0.3 |  |  |  | 8 | pcs | 40
1849 | S5 | Accessoire | Courbe en montée à 90° | 90° rising elbow | CS 90 | Corps |  |  | 50 | 100 |  |  |  |  | ZS | Acier zingué Sendzimir | 1041303 | 200 | 200 | 0.36 |  |  |  | 8 | pcs | 40
1850 | S5 | Accessoire | Courbe en montée à 90° | 90° rising elbow | CS 90 | Corps |  |  | 50 | 100 |  |  |  |  | VB | Vernis couleur bleue | 1141303 | 200 | 200 | 0.36 |  |  |  | 8 | pcs | 40
1851 | S5 | Accessoire | Courbe en montée à 90° | 90° rising elbow | CS 90 | Corps |  |  | 50 | 100 |  |  |  |  | VG | Vernis couleur grise RAL 7035 | 1241303 | 200 | 200 | 0.36 |  |  |  | 8 | pcs | 40
1852 | S5 | Accessoire | Courbe en montée à 90° | 90° rising elbow | CS 90 | Corps |  |  | 50 | 100 |  |  |  |  | ZF | Acier galvanisé à chaud | 1741303 | 200 | 200 | 0.36 |  |  |  | 8 | pcs | 40
1853 | S5 | Accessoire | Courbe en montée à 90° | 90° rising elbow | CS 90 | Corps |  |  | 50 | 100 |  |  |  |  | IX | Acier Inox AISI 304 | 1441303 | 200 | 200 | 0.36 |  |  |  | 8 | pcs | 40
1854 | S5 | Accessoire | Courbe en montée à 90° | 90° rising elbow | CS 90 | Corps |  |  | 50 | 150 |  |  |  |  | ZS | Acier zingué Sendzimir | 1041304 | 200 | 200 | 0.52 |  |  |  | 8 | pcs | 40
1855 | S5 | Accessoire | Courbe en montée à 90° | 90° rising elbow | CS 90 | Corps |  |  | 50 | 150 |  |  |  |  | VB | Vernis couleur bleue | 1141304 | 200 | 200 | 0.52 |  |  |  | 8 | pcs | 40
1856 | S5 | Accessoire | Courbe en montée à 90° | 90° rising elbow | CS 90 | Corps |  |  | 50 | 150 |  |  |  |  | VG | Vernis couleur grise RAL 7035 | 1241304 | 200 | 200 | 0.52 |  |  |  | 8 | pcs | 40
1857 | S5 | Accessoire | Courbe en montée à 90° | 90° rising elbow | CS 90 | Corps |  |  | 50 | 150 |  |  |  |  | ZF | Acier galvanisé à chaud | 1741304 | 200 | 200 | 0.52 |  |  |  | 8 | pcs | 40
1858 | S5 | Accessoire | Courbe en montée à 90° | 90° rising elbow | CS 90 | Corps |  |  | 50 | 150 |  |  |  |  | IX | Acier Inox AISI 304 | 1441304 | 200 | 200 | 0.52 |  |  |  | 8 | pcs | 40
1859 | S5 | Accessoire | Courbe en montée à 90° | 90° rising elbow | CS 90 | Corps |  |  | 50 | 200 |  |  |  |  | ZS | Acier zingué Sendzimir | 1041305 | 200 | 200 | 0.62 |  |  |  | 8 | pcs | 40
1860 | S5 | Accessoire | Courbe en montée à 90° | 90° rising elbow | CS 90 | Corps |  |  | 50 | 200 |  |  |  |  | VB | Vernis couleur bleue | 1141305 | 200 | 200 | 0.62 |  |  |  | 8 | pcs | 40
1861 | S5 | Accessoire | Courbe en montée à 90° | 90° rising elbow | CS 90 | Corps |  |  | 50 | 200 |  |  |  |  | VG | Vernis couleur grise RAL 7035 | 1241305 | 200 | 200 | 0.62 |  |  |  | 8 | pcs | 40
1862 | S5 | Accessoire | Courbe en montée à 90° | 90° rising elbow | CS 90 | Corps |  |  | 50 | 200 |  |  |  |  | ZF | Acier galvanisé à chaud | 1741305 | 200 | 200 | 0.62 |  |  |  | 8 | pcs | 40
1863 | S5 | Accessoire | Courbe en montée à 90° | 90° rising elbow | CS 90 | Corps |  |  | 50 | 200 |  |  |  |  | IX | Acier Inox AISI 304 | 1441305 | 200 | 200 | 0.62 |  |  |  | 8 | pcs | 40
1864 | S5 | Accessoire | Courbe en montée à 90° | 90° rising elbow | CS 90 | Corps |  |  | 50 | 300 |  |  |  |  | ZS | Acier zingué Sendzimir | 1041306 | 200 | 200 | 0.8 |  |  |  | 6 | pcs | 40
1865 | S5 | Accessoire | Courbe en montée à 90° | 90° rising elbow | CS 90 | Corps |  |  | 50 | 300 |  |  |  |  | VB | Vernis couleur bleue | 1141306 | 200 | 200 | 0.8 |  |  |  | 6 | pcs | 40
1866 | S5 | Accessoire | Courbe en montée à 90° | 90° rising elbow | CS 90 | Corps |  |  | 50 | 300 |  |  |  |  | VG | Vernis couleur grise RAL 7035 | 1241306 | 200 | 200 | 0.8 |  |  |  | 6 | pcs | 40
1867 | S5 | Accessoire | Courbe en montée à 90° | 90° rising elbow | CS 90 | Corps |  |  | 50 | 300 |  |  |  |  | ZF | Acier galvanisé à chaud | 1741306 | 200 | 200 | 0.8 |  |  |  | 6 | pcs | 40
1868 | S5 | Accessoire | Courbe en montée à 90° | 90° rising elbow | CS 90 | Corps |  |  | 50 | 300 |  |  |  |  | IX | Acier Inox AISI 304 | 1441306 | 200 | 200 | 0.8 |  |  |  | 6 | pcs | 40
1869 | S5 | Accessoire | Courbe en montée à 90° | 90° rising elbow | CS 90 | Corps |  |  | 50 | 400 |  |  |  |  | ZS | Acier zingué Sendzimir | 1041307 | 200 | 200 | 1.2 |  |  |  | 4 | pcs | 40
1870 | S5 | Accessoire | Courbe en montée à 90° | 90° rising elbow | CS 90 | Corps |  |  | 50 | 400 |  |  |  |  | VB | Vernis couleur bleue | 1141307 | 200 | 200 | 1.2 |  |  |  | 4 | pcs | 40
1871 | S5 | Accessoire | Courbe en montée à 90° | 90° rising elbow | CS 90 | Corps |  |  | 50 | 400 |  |  |  |  | VG | Vernis couleur grise RAL 7035 | 1241307 | 200 | 200 | 1.2 |  |  |  | 4 | pcs | 40
1872 | S5 | Accessoire | Courbe en montée à 90° | 90° rising elbow | CS 90 | Corps |  |  | 50 | 400 |  |  |  |  | ZF | Acier galvanisé à chaud | 1741307 | 200 | 200 | 1.2 |  |  |  | 4 | pcs | 40
1873 | S5 | Accessoire | Courbe en montée à 90° | 90° rising elbow | CS 90 | Corps |  |  | 50 | 400 |  |  |  |  | IX | Acier Inox AISI 304 | 1441307 | 200 | 200 | 1.2 |  |  |  | 4 | pcs | 40
1874 | S5 | Accessoire | Courbe en montée à 90° | 90° rising elbow | CS 90 | Corps |  |  | 50 | 500 |  |  |  |  | ZS | Acier zingué Sendzimir | 1041308 | 200 | 200 | 1.46 |  |  |  | 4 | pcs | 40
1875 | S5 | Accessoire | Courbe en montée à 90° | 90° rising elbow | CS 90 | Corps |  |  | 50 | 500 |  |  |  |  | VB | Vernis couleur bleue | 1141308 | 200 | 200 | 1.46 |  |  |  | 4 | pcs | 40
1876 | S5 | Accessoire | Courbe en montée à 90° | 90° rising elbow | CS 90 | Corps |  |  | 50 | 500 |  |  |  |  | VG | Vernis couleur grise RAL 7035 | 1241308 | 200 | 200 | 1.46 |  |  |  | 4 | pcs | 40
1877 | S5 | Accessoire | Courbe en montée à 90° | 90° rising elbow | CS 90 | Corps |  |  | 50 | 500 |  |  |  |  | ZF | Acier galvanisé à chaud | 1741308 | 200 | 200 | 1.46 |  |  |  | 4 | pcs | 40
1878 | S5 | Accessoire | Courbe en montée à 90° | 90° rising elbow | CS 90 | Corps |  |  | 50 | 500 |  |  |  |  | IX | Acier Inox AISI 304 | 1441308 | 200 | 200 | 1.46 |  |  |  | 4 | pcs | 40
1879 | S5 | Accessoire | Courbe en montée à 90° | 90° rising elbow | CS 90 | Corps |  |  | 50 | 600 |  |  |  |  | ZS | Acier zingué Sendzimir | 1041309 | 200 | 200 | 1.72 |  |  |  | 4 | pcs | 40
1880 | S5 | Accessoire | Courbe en montée à 90° | 90° rising elbow | CS 90 | Corps |  |  | 50 | 600 |  |  |  |  | VB | Vernis couleur bleue | 1141309 | 200 | 200 | 1.72 |  |  |  | 4 | pcs | 40
1881 | S5 | Accessoire | Courbe en montée à 90° | 90° rising elbow | CS 90 | Corps |  |  | 50 | 600 |  |  |  |  | VG | Vernis couleur grise RAL 7035 | 1241309 | 200 | 200 | 1.72 |  |  |  | 4 | pcs | 40
1882 | S5 | Accessoire | Courbe en montée à 90° | 90° rising elbow | CS 90 | Corps |  |  | 50 | 600 |  |  |  |  | ZF | Acier galvanisé à chaud | 1741309 | 200 | 200 | 1.72 |  |  |  | 4 | pcs | 40
1883 | S5 | Accessoire | Courbe en montée à 90° | 90° rising elbow | CS 90 | Corps |  |  | 50 | 600 |  |  |  |  | IX | Acier Inox AISI 304 | 1441309 | 200 | 200 | 1.72 |  |  |  | 4 | pcs | 40
1884 | S5 | Accessoire | Courbe en montée à 90° | 90° rising elbow | CS 90 | Corps |  |  | 80 | 80 |  |  |  |  | ZS | Acier zingué Sendzimir | 1041351 | 230 | 230 | 0.66 |  |  |  | 8 | pcs | 40
1885 | S5 | Accessoire | Courbe en montée à 90° | 90° rising elbow | CS 90 | Corps |  |  | 80 | 80 |  |  |  |  | VB | Vernis couleur bleue | 1141351 | 230 | 230 | 0.66 |  |  |  | 8 | pcs | 40
1886 | S5 | Accessoire | Courbe en montée à 90° | 90° rising elbow | CS 90 | Corps |  |  | 80 | 80 |  |  |  |  | VG | Vernis couleur grise RAL 7035 | 1241351 | 230 | 230 | 0.66 |  |  |  | 8 | pcs | 40
1887 | S5 | Accessoire | Courbe en montée à 90° | 90° rising elbow | CS 90 | Corps |  |  | 80 | 80 |  |  |  |  | ZF | Acier galvanisé à chaud | 1741351 | 230 | 230 | 0.66 |  |  |  | 8 | pcs | 40
1888 | S5 | Accessoire | Courbe en montée à 90° | 90° rising elbow | CS 90 | Corps |  |  | 80 | 80 |  |  |  |  | IX | Acier Inox AISI 304 | 1441351 | 230 | 230 | 0.66 |  |  |  | 8 | pcs | 40
1889 | S5 | Accessoire | Courbe en montée à 90° | 90° rising elbow | CS 90 | Corps |  |  | 80 | 100 |  |  |  |  | ZS | Acier zingué Sendzimir | 1041352 | 230 | 230 | 0.74 |  |  |  | 8 | pcs | 40
1890 | S5 | Accessoire | Courbe en montée à 90° | 90° rising elbow | CS 90 | Corps |  |  | 80 | 100 |  |  |  |  | VB | Vernis couleur bleue | 1141352 | 230 | 230 | 0.74 |  |  |  | 8 | pcs | 40
1891 | S5 | Accessoire | Courbe en montée à 90° | 90° rising elbow | CS 90 | Corps |  |  | 80 | 100 |  |  |  |  | VG | Vernis couleur grise RAL 7035 | 1241352 | 230 | 230 | 0.74 |  |  |  | 8 | pcs | 40
1892 | S5 | Accessoire | Courbe en montée à 90° | 90° rising elbow | CS 90 | Corps |  |  | 80 | 100 |  |  |  |  | ZF | Acier galvanisé à chaud | 1741352 | 230 | 230 | 0.74 |  |  |  | 8 | pcs | 40
1893 | S5 | Accessoire | Courbe en montée à 90° | 90° rising elbow | CS 90 | Corps |  |  | 80 | 100 |  |  |  |  | IX | Acier Inox AISI 304 | 1441352 | 230 | 230 | 0.74 |  |  |  | 8 | pcs | 40
1894 | S5 | Accessoire | Courbe en montée à 90° | 90° rising elbow | CS 90 | Corps |  |  | 80 | 150 |  |  |  |  | ZS | Acier zingué Sendzimir | 1041353 | 230 | 230 | 0.82 |  |  |  | 8 | pcs | 40
1895 | S5 | Accessoire | Courbe en montée à 90° | 90° rising elbow | CS 90 | Corps |  |  | 80 | 150 |  |  |  |  | VB | Vernis couleur bleue | 1141353 | 230 | 230 | 0.82 |  |  |  | 8 | pcs | 40
1896 | S5 | Accessoire | Courbe en montée à 90° | 90° rising elbow | CS 90 | Corps |  |  | 80 | 150 |  |  |  |  | VG | Vernis couleur grise RAL 7035 | 1241353 | 230 | 230 | 0.82 |  |  |  | 8 | pcs | 40
1897 | S5 | Accessoire | Courbe en montée à 90° | 90° rising elbow | CS 90 | Corps |  |  | 80 | 150 |  |  |  |  | ZF | Acier galvanisé à chaud | 1741353 | 230 | 230 | 0.82 |  |  |  | 8 | pcs | 40
1898 | S5 | Accessoire | Courbe en montée à 90° | 90° rising elbow | CS 90 | Corps |  |  | 80 | 150 |  |  |  |  | IX | Acier Inox AISI 304 | 1441353 | 230 | 230 | 0.82 |  |  |  | 8 | pcs | 40
1899 | S5 | Accessoire | Courbe en montée à 90° | 90° rising elbow | CS 90 | Corps |  |  | 80 | 200 |  |  |  |  | ZS | Acier zingué Sendzimir | 1041354 | 230 | 230 | 0.94 |  |  |  | 8 | pcs | 40
1900 | S5 | Accessoire | Courbe en montée à 90° | 90° rising elbow | CS 90 | Corps |  |  | 80 | 200 |  |  |  |  | VB | Vernis couleur bleue | 1141354 | 230 | 230 | 0.94 |  |  |  | 8 | pcs | 40
1901 | S5 | Accessoire | Courbe en montée à 90° | 90° rising elbow | CS 90 | Corps |  |  | 80 | 200 |  |  |  |  | VG | Vernis couleur grise RAL 7035 | 1241354 | 230 | 230 | 0.94 |  |  |  | 8 | pcs | 40
1902 | S5 | Accessoire | Courbe en montée à 90° | 90° rising elbow | CS 90 | Corps |  |  | 80 | 200 |  |  |  |  | ZF | Acier galvanisé à chaud | 1741354 | 230 | 230 | 0.94 |  |  |  | 8 | pcs | 40
1903 | S5 | Accessoire | Courbe en montée à 90° | 90° rising elbow | CS 90 | Corps |  |  | 80 | 200 |  |  |  |  | IX | Acier Inox AISI 304 | 1441354 | 230 | 230 | 0.94 |  |  |  | 8 | pcs | 40
1904 | S5 | Accessoire | Courbe en montée à 90° | 90° rising elbow | CS 90 | Corps |  |  | 80 | 300 |  |  |  |  | ZS | Acier zingué Sendzimir | 1041355 | 230 | 230 | 1.22 |  |  |  | 6 | pcs | 40
1905 | S5 | Accessoire | Courbe en montée à 90° | 90° rising elbow | CS 90 | Corps |  |  | 80 | 300 |  |  |  |  | VB | Vernis couleur bleue | 1141355 | 230 | 230 | 1.22 |  |  |  | 6 | pcs | 40
1906 | S5 | Accessoire | Courbe en montée à 90° | 90° rising elbow | CS 90 | Corps |  |  | 80 | 300 |  |  |  |  | VG | Vernis couleur grise RAL 7035 | 1241355 | 230 | 230 | 1.22 |  |  |  | 6 | pcs | 40
1907 | S5 | Accessoire | Courbe en montée à 90° | 90° rising elbow | CS 90 | Corps |  |  | 80 | 300 |  |  |  |  | ZF | Acier galvanisé à chaud | 1741355 | 230 | 230 | 1.22 |  |  |  | 6 | pcs | 40
1908 | S5 | Accessoire | Courbe en montée à 90° | 90° rising elbow | CS 90 | Corps |  |  | 80 | 300 |  |  |  |  | IX | Acier Inox AISI 304 | 1441355 | 230 | 230 | 1.22 |  |  |  | 6 | pcs | 40
1909 | S5 | Accessoire | Courbe en montée à 90° | 90° rising elbow | CS 90 | Corps |  |  | 80 | 400 |  |  |  |  | ZS | Acier zingué Sendzimir | 1041356 | 230 | 230 | 1.46 |  |  |  | 4 | pcs | 40
1910 | S5 | Accessoire | Courbe en montée à 90° | 90° rising elbow | CS 90 | Corps |  |  | 80 | 400 |  |  |  |  | VB | Vernis couleur bleue | 1141356 | 230 | 230 | 1.46 |  |  |  | 4 | pcs | 40
1911 | S5 | Accessoire | Courbe en montée à 90° | 90° rising elbow | CS 90 | Corps |  |  | 80 | 400 |  |  |  |  | VG | Vernis couleur grise RAL 7035 | 1241356 | 230 | 230 | 1.46 |  |  |  | 4 | pcs | 40
1912 | S5 | Accessoire | Courbe en montée à 90° | 90° rising elbow | CS 90 | Corps |  |  | 80 | 400 |  |  |  |  | ZF | Acier galvanisé à chaud | 1741356 | 230 | 230 | 1.46 |  |  |  | 4 | pcs | 40
1913 | S5 | Accessoire | Courbe en montée à 90° | 90° rising elbow | CS 90 | Corps |  |  | 80 | 400 |  |  |  |  | IX | Acier Inox AISI 304 | 1441356 | 230 | 230 | 1.46 |  |  |  | 4 | pcs | 40
1914 | S5 | Accessoire | Courbe en montée à 90° | 90° rising elbow | CS 90 | Corps |  |  | 80 | 500 |  |  |  |  | ZS | Acier zingué Sendzimir | 1041357 | 230 | 230 | 1.66 |  |  |  | 4 | pcs | 40
1915 | S5 | Accessoire | Courbe en montée à 90° | 90° rising elbow | CS 90 | Corps |  |  | 80 | 500 |  |  |  |  | VB | Vernis couleur bleue | 1141357 | 230 | 230 | 1.66 |  |  |  | 4 | pcs | 40
1916 | S5 | Accessoire | Courbe en montée à 90° | 90° rising elbow | CS 90 | Corps |  |  | 80 | 500 |  |  |  |  | VG | Vernis couleur grise RAL 7035 | 1241357 | 230 | 230 | 1.66 |  |  |  | 4 | pcs | 40
1917 | S5 | Accessoire | Courbe en montée à 90° | 90° rising elbow | CS 90 | Corps |  |  | 80 | 500 |  |  |  |  | ZF | Acier galvanisé à chaud | 1741357 | 230 | 230 | 1.66 |  |  |  | 4 | pcs | 40
1918 | S5 | Accessoire | Courbe en montée à 90° | 90° rising elbow | CS 90 | Corps |  |  | 80 | 500 |  |  |  |  | IX | Acier Inox AISI 304 | 1441357 | 230 | 230 | 1.66 |  |  |  | 4 | pcs | 40
1919 | S5 | Accessoire | Courbe en montée à 90° | 90° rising elbow | CS 90 | Corps |  |  | 80 | 600 |  |  |  |  | ZS | Acier zingué Sendzimir | 1041358 | 230 | 230 | 2.2 |  |  |  | 4 | pcs | 40
1920 | S5 | Accessoire | Courbe en montée à 90° | 90° rising elbow | CS 90 | Corps |  |  | 80 | 600 |  |  |  |  | VB | Vernis couleur bleue | 1141358 | 230 | 230 | 2.2 |  |  |  | 4 | pcs | 40
1921 | S5 | Accessoire | Courbe en montée à 90° | 90° rising elbow | CS 90 | Corps |  |  | 80 | 600 |  |  |  |  | VG | Vernis couleur grise RAL 7035 | 1241358 | 230 | 230 | 2.2 |  |  |  | 4 | pcs | 40
1922 | S5 | Accessoire | Courbe en montée à 90° | 90° rising elbow | CS 90 | Corps |  |  | 80 | 600 |  |  |  |  | ZF | Acier galvanisé à chaud | 1741358 | 230 | 230 | 2.2 |  |  |  | 4 | pcs | 40
1923 | S5 | Accessoire | Courbe en montée à 90° | 90° rising elbow | CS 90 | Corps |  |  | 80 | 600 |  |  |  |  | IX | Acier Inox AISI 304 | 1441358 | 230 | 230 | 2.2 |  |  |  | 4 | pcs | 40
1924 | S5 | Accessoire | Courbe en montée à 90° | 90° rising elbow | CS 90 | Corps |  |  | 100 | 100 |  |  |  |  | ZS | Acier zingué Sendzimir | 1041401 | 247 | 247 | 0.88 |  |  |  | 8 | pcs | 40
1925 | S5 | Accessoire | Courbe en montée à 90° | 90° rising elbow | CS 90 | Corps |  |  | 100 | 100 |  |  |  |  | VB | Vernis couleur bleue | 1141401 | 247 | 247 | 0.88 |  |  |  | 8 | pcs | 40
1926 | S5 | Accessoire | Courbe en montée à 90° | 90° rising elbow | CS 90 | Corps |  |  | 100 | 100 |  |  |  |  | VG | Vernis couleur grise RAL 7035 | 1241401 | 247 | 247 | 0.88 |  |  |  | 8 | pcs | 40
1927 | S5 | Accessoire | Courbe en montée à 90° | 90° rising elbow | CS 90 | Corps |  |  | 100 | 100 |  |  |  |  | ZF | Acier galvanisé à chaud | 1741401 | 247 | 247 | 0.88 |  |  |  | 8 | pcs | 40
1928 | S5 | Accessoire | Courbe en montée à 90° | 90° rising elbow | CS 90 | Corps |  |  | 100 | 100 |  |  |  |  | IX | Acier Inox AISI 304 | 1441401 | 247 | 247 | 0.88 |  |  |  | 8 | pcs | 40
1929 | S5 | Accessoire | Courbe en montée à 90° | 90° rising elbow | CS 90 | Corps |  |  | 100 | 150 |  |  |  |  | ZS | Acier zingué Sendzimir | 1041402 | 247 | 247 | 1 |  |  |  | 8 | pcs | 40
1930 | S5 | Accessoire | Courbe en montée à 90° | 90° rising elbow | CS 90 | Corps |  |  | 100 | 150 |  |  |  |  | VB | Vernis couleur bleue | 1141402 | 247 | 247 | 1 |  |  |  | 8 | pcs | 40
1931 | S5 | Accessoire | Courbe en montée à 90° | 90° rising elbow | CS 90 | Corps |  |  | 100 | 150 |  |  |  |  | VG | Vernis couleur grise RAL 7035 | 1241402 | 247 | 247 | 1 |  |  |  | 8 | pcs | 40
1932 | S5 | Accessoire | Courbe en montée à 90° | 90° rising elbow | CS 90 | Corps |  |  | 100 | 150 |  |  |  |  | ZF | Acier galvanisé à chaud | 1741402 | 247 | 247 | 1 |  |  |  | 8 | pcs | 40
1933 | S5 | Accessoire | Courbe en montée à 90° | 90° rising elbow | CS 90 | Corps |  |  | 100 | 150 |  |  |  |  | IX | Acier Inox AISI 304 | 1441402 | 247 | 247 | 1 |  |  |  | 8 | pcs | 40
1934 | S5 | Accessoire | Courbe en montée à 90° | 90° rising elbow | CS 90 | Corps |  |  | 100 | 200 |  |  |  |  | ZS | Acier zingué Sendzimir | 1041403 | 247 | 247 | 1.14 |  |  |  | 8 | pcs | 40
1935 | S5 | Accessoire | Courbe en montée à 90° | 90° rising elbow | CS 90 | Corps |  |  | 100 | 200 |  |  |  |  | VB | Vernis couleur bleue | 1141403 | 247 | 247 | 1.14 |  |  |  | 8 | pcs | 40
1936 | S5 | Accessoire | Courbe en montée à 90° | 90° rising elbow | CS 90 | Corps |  |  | 100 | 200 |  |  |  |  | VG | Vernis couleur grise RAL 7035 | 1241403 | 247 | 247 | 1.14 |  |  |  | 8 | pcs | 40
1937 | S5 | Accessoire | Courbe en montée à 90° | 90° rising elbow | CS 90 | Corps |  |  | 100 | 200 |  |  |  |  | ZF | Acier galvanisé à chaud | 1741403 | 247 | 247 | 1.14 |  |  |  | 8 | pcs | 40
1938 | S5 | Accessoire | Courbe en montée à 90° | 90° rising elbow | CS 90 | Corps |  |  | 100 | 200 |  |  |  |  | IX | Acier Inox AISI 304 | 1441403 | 247 | 247 | 1.14 |  |  |  | 8 | pcs | 40
1939 | S5 | Accessoire | Courbe en montée à 90° | 90° rising elbow | CS 90 | Corps |  |  | 100 | 300 |  |  |  |  | ZS | Acier zingué Sendzimir | 1041404 | 247 | 247 | 1.36 |  |  |  | 6 | pcs | 40
1940 | S5 | Accessoire | Courbe en montée à 90° | 90° rising elbow | CS 90 | Corps |  |  | 100 | 300 |  |  |  |  | VB | Vernis couleur bleue | 1141404 | 247 | 247 | 1.36 |  |  |  | 6 | pcs | 40
1941 | S5 | Accessoire | Courbe en montée à 90° | 90° rising elbow | CS 90 | Corps |  |  | 100 | 300 |  |  |  |  | VG | Vernis couleur grise RAL 7035 | 1241404 | 247 | 247 | 1.36 |  |  |  | 6 | pcs | 40
1942 | S5 | Accessoire | Courbe en montée à 90° | 90° rising elbow | CS 90 | Corps |  |  | 100 | 300 |  |  |  |  | ZF | Acier galvanisé à chaud | 1741404 | 247 | 247 | 1.36 |  |  |  | 6 | pcs | 40
1943 | S5 | Accessoire | Courbe en montée à 90° | 90° rising elbow | CS 90 | Corps |  |  | 100 | 300 |  |  |  |  | IX | Acier Inox AISI 304 | 1441404 | 247 | 247 | 1.36 |  |  |  | 6 | pcs | 40
1944 | S5 | Accessoire | Courbe en montée à 90° | 90° rising elbow | CS 90 | Corps |  |  | 100 | 400 |  |  |  |  | ZS | Acier zingué Sendzimir | 1041405 | 247 | 247 | 1.64 |  |  |  | 4 | pcs | 40
1945 | S5 | Accessoire | Courbe en montée à 90° | 90° rising elbow | CS 90 | Corps |  |  | 100 | 400 |  |  |  |  | VB | Vernis couleur bleue | 1141405 | 247 | 247 | 1.64 |  |  |  | 4 | pcs | 40
1946 | S5 | Accessoire | Courbe en montée à 90° | 90° rising elbow | CS 90 | Corps |  |  | 100 | 400 |  |  |  |  | VG | Vernis couleur grise RAL 7035 | 1241405 | 247 | 247 | 1.64 |  |  |  | 4 | pcs | 40
1947 | S5 | Accessoire | Courbe en montée à 90° | 90° rising elbow | CS 90 | Corps |  |  | 100 | 400 |  |  |  |  | ZF | Acier galvanisé à chaud | 1741405 | 247 | 247 | 1.64 |  |  |  | 4 | pcs | 40
1948 | S5 | Accessoire | Courbe en montée à 90° | 90° rising elbow | CS 90 | Corps |  |  | 100 | 400 |  |  |  |  | IX | Acier Inox AISI 304 | 1441405 | 247 | 247 | 1.64 |  |  |  | 4 | pcs | 40
1949 | S5 | Accessoire | Courbe en montée à 90° | 90° rising elbow | CS 90 | Corps |  |  | 100 | 500 |  |  |  |  | ZS | Acier zingué Sendzimir | 1041406 | 247 | 247 | 1.94 |  |  |  | 4 | pcs | 40
1950 | S5 | Accessoire | Courbe en montée à 90° | 90° rising elbow | CS 90 | Corps |  |  | 100 | 500 |  |  |  |  | VB | Vernis couleur bleue | 1141406 | 247 | 247 | 1.94 |  |  |  | 4 | pcs | 40
1951 | S5 | Accessoire | Courbe en montée à 90° | 90° rising elbow | CS 90 | Corps |  |  | 100 | 500 |  |  |  |  | VG | Vernis couleur grise RAL 7035 | 1241406 | 247 | 247 | 1.94 |  |  |  | 4 | pcs | 40
1952 | S5 | Accessoire | Courbe en montée à 90° | 90° rising elbow | CS 90 | Corps |  |  | 100 | 500 |  |  |  |  | ZF | Acier galvanisé à chaud | 1741406 | 247 | 247 | 1.94 |  |  |  | 4 | pcs | 40
1953 | S5 | Accessoire | Courbe en montée à 90° | 90° rising elbow | CS 90 | Corps |  |  | 100 | 500 |  |  |  |  | IX | Acier Inox AISI 304 | 1441406 | 247 | 247 | 1.94 |  |  |  | 4 | pcs | 40
1954 | S5 | Accessoire | Courbe en montée à 90° | 90° rising elbow | CS 90 | Corps |  |  | 100 | 600 |  |  |  |  | ZS | Acier zingué Sendzimir | 1041407 | 247 | 247 | 2.62 |  |  |  | 4 | pcs | 40
1955 | S5 | Accessoire | Courbe en montée à 90° | 90° rising elbow | CS 90 | Corps |  |  | 100 | 600 |  |  |  |  | VB | Vernis couleur bleue | 1141407 | 247 | 247 | 2.62 |  |  |  | 4 | pcs | 40
1956 | S5 | Accessoire | Courbe en montée à 90° | 90° rising elbow | CS 90 | Corps |  |  | 100 | 600 |  |  |  |  | VG | Vernis couleur grise RAL 7035 | 1241407 | 247 | 247 | 2.62 |  |  |  | 4 | pcs | 40
1957 | S5 | Accessoire | Courbe en montée à 90° | 90° rising elbow | CS 90 | Corps |  |  | 100 | 600 |  |  |  |  | ZF | Acier galvanisé à chaud | 1741407 | 247 | 247 | 2.62 |  |  |  | 4 | pcs | 40
1958 | S5 | Accessoire | Courbe en montée à 90° | 90° rising elbow | CS 90 | Corps |  |  | 100 | 600 |  |  |  |  | IX | Acier Inox AISI 304 | 1441407 | 247 | 247 | 2.62 |  |  |  | 4 | pcs | 40
1959 | S5 | Accessoire | Couvercle – Courbe en montée à 90° | Cover – 90° rising elbow | CS 90 | Couvercle |  |  |  | 50 |  |  |  |  | ZS | Acier zingué Sendzimir | 1050451 |  |  | 0.1 |  |  |  | 8 | pcs | 40
1960 | S5 | Accessoire | Couvercle – Courbe en montée à 90° | Cover – 90° rising elbow | CS 90 | Couvercle |  |  |  | 50 |  |  |  |  | VB | Vernis couleur bleue | 1150451 |  |  | 0.1 |  |  |  | 8 | pcs | 40
1961 | S5 | Accessoire | Couvercle – Courbe en montée à 90° | Cover – 90° rising elbow | CS 90 | Couvercle |  |  |  | 50 |  |  |  |  | VG | Vernis couleur grise RAL 7035 | 1250451 |  |  | 0.1 |  |  |  | 8 | pcs | 40
1962 | S5 | Accessoire | Couvercle – Courbe en montée à 90° | Cover – 90° rising elbow | CS 90 | Couvercle |  |  |  | 50 |  |  |  |  | ZF | Acier galvanisé à chaud | 1750451 |  |  | 0.1 |  |  |  | 8 | pcs | 40
1963 | S5 | Accessoire | Couvercle – Courbe en montée à 90° | Cover – 90° rising elbow | CS 90 | Couvercle |  |  |  | 50 |  |  |  |  | IX | Acier Inox AISI 304 | 1450451 |  |  | 0.1 |  |  |  | 8 | pcs | 40
1964 | S5 | Accessoire | Couvercle – Courbe en montée à 90° | Cover – 90° rising elbow | CS 90 | Couvercle |  |  |  | 80 |  |  |  |  | ZS | Acier zingué Sendzimir | 1050452 |  |  | 0.14 |  |  |  | 8 | pcs | 40
1965 | S5 | Accessoire | Couvercle – Courbe en montée à 90° | Cover – 90° rising elbow | CS 90 | Couvercle |  |  |  | 80 |  |  |  |  | VB | Vernis couleur bleue | 1150452 |  |  | 0.14 |  |  |  | 8 | pcs | 40
1966 | S5 | Accessoire | Couvercle – Courbe en montée à 90° | Cover – 90° rising elbow | CS 90 | Couvercle |  |  |  | 80 |  |  |  |  | VG | Vernis couleur grise RAL 7035 | 1250452 |  |  | 0.14 |  |  |  | 8 | pcs | 40
1967 | S5 | Accessoire | Couvercle – Courbe en montée à 90° | Cover – 90° rising elbow | CS 90 | Couvercle |  |  |  | 80 |  |  |  |  | ZF | Acier galvanisé à chaud | 1750452 |  |  | 0.14 |  |  |  | 8 | pcs | 40
1968 | S5 | Accessoire | Couvercle – Courbe en montée à 90° | Cover – 90° rising elbow | CS 90 | Couvercle |  |  |  | 80 |  |  |  |  | IX | Acier Inox AISI 304 | 1450452 |  |  | 0.14 |  |  |  | 8 | pcs | 40
1969 | S5 | Accessoire | Couvercle – Courbe en montée à 90° | Cover – 90° rising elbow | CS 90 | Couvercle |  |  |  | 100 |  |  |  |  | ZS | Acier zingué Sendzimir | 1050453 |  |  | 0.18 |  |  |  | 8 | pcs | 40
1970 | S5 | Accessoire | Couvercle – Courbe en montée à 90° | Cover – 90° rising elbow | CS 90 | Couvercle |  |  |  | 100 |  |  |  |  | VB | Vernis couleur bleue | 1150453 |  |  | 0.18 |  |  |  | 8 | pcs | 40
1971 | S5 | Accessoire | Couvercle – Courbe en montée à 90° | Cover – 90° rising elbow | CS 90 | Couvercle |  |  |  | 100 |  |  |  |  | VG | Vernis couleur grise RAL 7035 | 1250453 |  |  | 0.18 |  |  |  | 8 | pcs | 40
1972 | S5 | Accessoire | Couvercle – Courbe en montée à 90° | Cover – 90° rising elbow | CS 90 | Couvercle |  |  |  | 100 |  |  |  |  | ZF | Acier galvanisé à chaud | 1750453 |  |  | 0.18 |  |  |  | 8 | pcs | 40
1973 | S5 | Accessoire | Couvercle – Courbe en montée à 90° | Cover – 90° rising elbow | CS 90 | Couvercle |  |  |  | 100 |  |  |  |  | IX | Acier Inox AISI 304 | 1450453 |  |  | 0.18 |  |  |  | 8 | pcs | 40
1974 | S5 | Accessoire | Couvercle – Courbe en montée à 90° | Cover – 90° rising elbow | CS 90 | Couvercle |  |  |  | 150 |  |  |  |  | ZS | Acier zingué Sendzimir | 1050454 |  |  | 0.24 |  |  |  | 8 | pcs | 40
1975 | S5 | Accessoire | Couvercle – Courbe en montée à 90° | Cover – 90° rising elbow | CS 90 | Couvercle |  |  |  | 150 |  |  |  |  | VB | Vernis couleur bleue | 1150454 |  |  | 0.24 |  |  |  | 8 | pcs | 40
1976 | S5 | Accessoire | Couvercle – Courbe en montée à 90° | Cover – 90° rising elbow | CS 90 | Couvercle |  |  |  | 150 |  |  |  |  | VG | Vernis couleur grise RAL 7035 | 1250454 |  |  | 0.24 |  |  |  | 8 | pcs | 40
1977 | S5 | Accessoire | Couvercle – Courbe en montée à 90° | Cover – 90° rising elbow | CS 90 | Couvercle |  |  |  | 150 |  |  |  |  | ZF | Acier galvanisé à chaud | 1750454 |  |  | 0.24 |  |  |  | 8 | pcs | 40
1978 | S5 | Accessoire | Couvercle – Courbe en montée à 90° | Cover – 90° rising elbow | CS 90 | Couvercle |  |  |  | 150 |  |  |  |  | IX | Acier Inox AISI 304 | 1450454 |  |  | 0.24 |  |  |  | 8 | pcs | 40
1979 | S5 | Accessoire | Couvercle – Courbe en montée à 90° | Cover – 90° rising elbow | CS 90 | Couvercle |  |  |  | 200 |  |  |  |  | ZS | Acier zingué Sendzimir | 1050455 |  |  | 0.32 |  |  |  | 8 | pcs | 40
1980 | S5 | Accessoire | Couvercle – Courbe en montée à 90° | Cover – 90° rising elbow | CS 90 | Couvercle |  |  |  | 200 |  |  |  |  | VB | Vernis couleur bleue | 1150455 |  |  | 0.32 |  |  |  | 8 | pcs | 40
1981 | S5 | Accessoire | Couvercle – Courbe en montée à 90° | Cover – 90° rising elbow | CS 90 | Couvercle |  |  |  | 200 |  |  |  |  | VG | Vernis couleur grise RAL 7035 | 1250455 |  |  | 0.32 |  |  |  | 8 | pcs | 40
1982 | S5 | Accessoire | Couvercle – Courbe en montée à 90° | Cover – 90° rising elbow | CS 90 | Couvercle |  |  |  | 200 |  |  |  |  | ZF | Acier galvanisé à chaud | 1750455 |  |  | 0.32 |  |  |  | 8 | pcs | 40
1983 | S5 | Accessoire | Couvercle – Courbe en montée à 90° | Cover – 90° rising elbow | CS 90 | Couvercle |  |  |  | 200 |  |  |  |  | IX | Acier Inox AISI 304 | 1450455 |  |  | 0.32 |  |  |  | 8 | pcs | 40
1984 | S5 | Accessoire | Couvercle – Courbe en montée à 90° | Cover – 90° rising elbow | CS 90 | Couvercle |  |  |  | 300 |  |  |  |  | ZS | Acier zingué Sendzimir | 1050456 |  |  | 0.48 |  |  |  | 6 | pcs | 40
1985 | S5 | Accessoire | Couvercle – Courbe en montée à 90° | Cover – 90° rising elbow | CS 90 | Couvercle |  |  |  | 300 |  |  |  |  | VB | Vernis couleur bleue | 1150456 |  |  | 0.48 |  |  |  | 6 | pcs | 40
1986 | S5 | Accessoire | Couvercle – Courbe en montée à 90° | Cover – 90° rising elbow | CS 90 | Couvercle |  |  |  | 300 |  |  |  |  | VG | Vernis couleur grise RAL 7035 | 1250456 |  |  | 0.48 |  |  |  | 6 | pcs | 40
1987 | S5 | Accessoire | Couvercle – Courbe en montée à 90° | Cover – 90° rising elbow | CS 90 | Couvercle |  |  |  | 300 |  |  |  |  | ZF | Acier galvanisé à chaud | 1750456 |  |  | 0.48 |  |  |  | 6 | pcs | 40
1988 | S5 | Accessoire | Couvercle – Courbe en montée à 90° | Cover – 90° rising elbow | CS 90 | Couvercle |  |  |  | 300 |  |  |  |  | IX | Acier Inox AISI 304 | 1450456 |  |  | 0.48 |  |  |  | 6 | pcs | 40
1989 | S5 | Accessoire | Couvercle – Courbe en montée à 90° | Cover – 90° rising elbow | CS 90 | Couvercle |  |  |  | 400 |  |  |  |  | ZS | Acier zingué Sendzimir | 1050457 |  |  | 0.64 |  |  |  | 4 | pcs | 40
1990 | S5 | Accessoire | Couvercle – Courbe en montée à 90° | Cover – 90° rising elbow | CS 90 | Couvercle |  |  |  | 400 |  |  |  |  | VB | Vernis couleur bleue | 1150457 |  |  | 0.64 |  |  |  | 4 | pcs | 40
1991 | S5 | Accessoire | Couvercle – Courbe en montée à 90° | Cover – 90° rising elbow | CS 90 | Couvercle |  |  |  | 400 |  |  |  |  | VG | Vernis couleur grise RAL 7035 | 1250457 |  |  | 0.64 |  |  |  | 4 | pcs | 40
1992 | S5 | Accessoire | Couvercle – Courbe en montée à 90° | Cover – 90° rising elbow | CS 90 | Couvercle |  |  |  | 400 |  |  |  |  | ZF | Acier galvanisé à chaud | 1750457 |  |  | 0.64 |  |  |  | 4 | pcs | 40
1993 | S5 | Accessoire | Couvercle – Courbe en montée à 90° | Cover – 90° rising elbow | CS 90 | Couvercle |  |  |  | 400 |  |  |  |  | IX | Acier Inox AISI 304 | 1450457 |  |  | 0.64 |  |  |  | 4 | pcs | 40
1994 | S5 | Accessoire | Couvercle – Courbe en montée à 90° | Cover – 90° rising elbow | CS 90 | Couvercle |  |  |  | 500 |  |  |  |  | ZS | Acier zingué Sendzimir | 1050458 |  |  | 0.7 |  |  |  | 4 | pcs | 40
1995 | S5 | Accessoire | Couvercle – Courbe en montée à 90° | Cover – 90° rising elbow | CS 90 | Couvercle |  |  |  | 500 |  |  |  |  | VB | Vernis couleur bleue | 1150458 |  |  | 0.7 |  |  |  | 4 | pcs | 40
1996 | S5 | Accessoire | Couvercle – Courbe en montée à 90° | Cover – 90° rising elbow | CS 90 | Couvercle |  |  |  | 500 |  |  |  |  | VG | Vernis couleur grise RAL 7035 | 1250458 |  |  | 0.7 |  |  |  | 4 | pcs | 40
1997 | S5 | Accessoire | Couvercle – Courbe en montée à 90° | Cover – 90° rising elbow | CS 90 | Couvercle |  |  |  | 500 |  |  |  |  | ZF | Acier galvanisé à chaud | 1750458 |  |  | 0.7 |  |  |  | 4 | pcs | 40
1998 | S5 | Accessoire | Couvercle – Courbe en montée à 90° | Cover – 90° rising elbow | CS 90 | Couvercle |  |  |  | 500 |  |  |  |  | IX | Acier Inox AISI 304 | 1450458 |  |  | 0.7 |  |  |  | 4 | pcs | 40
1999 | S5 | Accessoire | Couvercle – Courbe en montée à 90° | Cover – 90° rising elbow | CS 90 | Couvercle |  |  |  | 600 |  |  |  |  | ZS | Acier zingué Sendzimir | 1050459 |  |  | 0.82 |  |  |  | 4 | pcs | 40
2000 | S5 | Accessoire | Couvercle – Courbe en montée à 90° | Cover – 90° rising elbow | CS 90 | Couvercle |  |  |  | 600 |  |  |  |  | VB | Vernis couleur bleue | 1150459 |  |  | 0.82 |  |  |  | 4 | pcs | 40
2001 | S5 | Accessoire | Couvercle – Courbe en montée à 90° | Cover – 90° rising elbow | CS 90 | Couvercle |  |  |  | 600 |  |  |  |  | VG | Vernis couleur grise RAL 7035 | 1250459 |  |  | 0.82 |  |  |  | 4 | pcs | 40
2002 | S5 | Accessoire | Couvercle – Courbe en montée à 90° | Cover – 90° rising elbow | CS 90 | Couvercle |  |  |  | 600 |  |  |  |  | ZF | Acier galvanisé à chaud | 1750459 |  |  | 0.82 |  |  |  | 4 | pcs | 40
2003 | S5 | Accessoire | Couvercle – Courbe en montée à 90° | Cover – 90° rising elbow | CS 90 | Couvercle |  |  |  | 600 |  |  |  |  | IX | Acier Inox AISI 304 | 1450459 |  |  | 0.82 |  |  |  | 4 | pcs | 40
2004 | S5 | Accessoire | Courbe en descente à 45° | 45° falling elbow | CD 45 | Corps |  |  | 50 | 50 |  |  |  |  | ZS | Acier zingué Sendzimir | 1041451 | 170 | 105 | 0.16 |  |  |  | 8 | pcs | 41
2005 | S5 | Accessoire | Courbe en descente à 45° | 45° falling elbow | CD 45 | Corps |  |  | 50 | 50 |  |  |  |  | VB | Vernis couleur bleue | 1141451 | 170 | 105 | 0.16 |  |  |  | 8 | pcs | 41
2006 | S5 | Accessoire | Courbe en descente à 45° | 45° falling elbow | CD 45 | Corps |  |  | 50 | 50 |  |  |  |  | VG | Vernis couleur grise RAL 7035 | 1241451 | 170 | 105 | 0.16 |  |  |  | 8 | pcs | 41
2007 | S5 | Accessoire | Courbe en descente à 45° | 45° falling elbow | CD 45 | Corps |  |  | 50 | 50 |  |  |  |  | ZF | Acier galvanisé à chaud | 1741451 | 170 | 105 | 0.16 |  |  |  | 8 | pcs | 41
2008 | S5 | Accessoire | Courbe en descente à 45° | 45° falling elbow | CD 45 | Corps |  |  | 50 | 50 |  |  |  |  | IX | Acier Inox AISI 304 | 1441451 | 170 | 105 | 0.16 |  |  |  | 8 | pcs | 41
2009 | S5 | Accessoire | Courbe en descente à 45° | 45° falling elbow | CD 45 | Corps |  |  | 50 | 100 |  |  |  |  | ZS | Acier zingué Sendzimir | 1041453 | 170 | 105 | 0.22 |  |  |  | 8 | pcs | 41
2010 | S5 | Accessoire | Courbe en descente à 45° | 45° falling elbow | CD 45 | Corps |  |  | 50 | 100 |  |  |  |  | VB | Vernis couleur bleue | 1141453 | 170 | 105 | 0.22 |  |  |  | 8 | pcs | 41
2011 | S5 | Accessoire | Courbe en descente à 45° | 45° falling elbow | CD 45 | Corps |  |  | 50 | 100 |  |  |  |  | VG | Vernis couleur grise RAL 7035 | 1241453 | 170 | 105 | 0.22 |  |  |  | 8 | pcs | 41
2012 | S5 | Accessoire | Courbe en descente à 45° | 45° falling elbow | CD 45 | Corps |  |  | 50 | 100 |  |  |  |  | ZF | Acier galvanisé à chaud | 1741453 | 170 | 105 | 0.22 |  |  |  | 8 | pcs | 41
2013 | S5 | Accessoire | Courbe en descente à 45° | 45° falling elbow | CD 45 | Corps |  |  | 50 | 100 |  |  |  |  | IX | Acier Inox AISI 304 | 1441453 | 170 | 105 | 0.22 |  |  |  | 8 | pcs | 41
2014 | S5 | Accessoire | Courbe en descente à 45° | 45° falling elbow | CD 45 | Corps |  |  | 50 | 150 |  |  |  |  | ZS | Acier zingué Sendzimir | 1041454 | 170 | 105 | 0.28 |  |  |  | 8 | pcs | 41
2015 | S5 | Accessoire | Courbe en descente à 45° | 45° falling elbow | CD 45 | Corps |  |  | 50 | 150 |  |  |  |  | VB | Vernis couleur bleue | 1141454 | 170 | 105 | 0.28 |  |  |  | 8 | pcs | 41
2016 | S5 | Accessoire | Courbe en descente à 45° | 45° falling elbow | CD 45 | Corps |  |  | 50 | 150 |  |  |  |  | VG | Vernis couleur grise RAL 7035 | 1241454 | 170 | 105 | 0.28 |  |  |  | 8 | pcs | 41
2017 | S5 | Accessoire | Courbe en descente à 45° | 45° falling elbow | CD 45 | Corps |  |  | 50 | 150 |  |  |  |  | ZF | Acier galvanisé à chaud | 1741454 | 170 | 105 | 0.28 |  |  |  | 8 | pcs | 41
2018 | S5 | Accessoire | Courbe en descente à 45° | 45° falling elbow | CD 45 | Corps |  |  | 50 | 150 |  |  |  |  | IX | Acier Inox AISI 304 | 1441454 | 170 | 105 | 0.28 |  |  |  | 8 | pcs | 41
2019 | S5 | Accessoire | Courbe en descente à 45° | 45° falling elbow | CD 45 | Corps |  |  | 50 | 200 |  |  |  |  | ZS | Acier zingué Sendzimir | 1041455 | 170 | 105 | 0.38 |  |  |  | 8 | pcs | 41
2020 | S5 | Accessoire | Courbe en descente à 45° | 45° falling elbow | CD 45 | Corps |  |  | 50 | 200 |  |  |  |  | VB | Vernis couleur bleue | 1141455 | 170 | 105 | 0.38 |  |  |  | 8 | pcs | 41
2021 | S5 | Accessoire | Courbe en descente à 45° | 45° falling elbow | CD 45 | Corps |  |  | 50 | 200 |  |  |  |  | VG | Vernis couleur grise RAL 7035 | 1241455 | 170 | 105 | 0.38 |  |  |  | 8 | pcs | 41
2022 | S5 | Accessoire | Courbe en descente à 45° | 45° falling elbow | CD 45 | Corps |  |  | 50 | 200 |  |  |  |  | ZF | Acier galvanisé à chaud | 1741455 | 170 | 105 | 0.38 |  |  |  | 8 | pcs | 41
2023 | S5 | Accessoire | Courbe en descente à 45° | 45° falling elbow | CD 45 | Corps |  |  | 50 | 200 |  |  |  |  | IX | Acier Inox AISI 304 | 1441455 | 170 | 105 | 0.38 |  |  |  | 8 | pcs | 41
2024 | S5 | Accessoire | Courbe en descente à 45° | 45° falling elbow | CD 45 | Corps |  |  | 50 | 300 |  |  |  |  | ZS | Acier zingué Sendzimir | 1041456 | 170 | 105 | 0.42 |  |  |  | 6 | pcs | 41
2025 | S5 | Accessoire | Courbe en descente à 45° | 45° falling elbow | CD 45 | Corps |  |  | 50 | 300 |  |  |  |  | VB | Vernis couleur bleue | 1141456 | 170 | 105 | 0.42 |  |  |  | 6 | pcs | 41
2026 | S5 | Accessoire | Courbe en descente à 45° | 45° falling elbow | CD 45 | Corps |  |  | 50 | 300 |  |  |  |  | VG | Vernis couleur grise RAL 7035 | 1241456 | 170 | 105 | 0.42 |  |  |  | 6 | pcs | 41
2027 | S5 | Accessoire | Courbe en descente à 45° | 45° falling elbow | CD 45 | Corps |  |  | 50 | 300 |  |  |  |  | ZF | Acier galvanisé à chaud | 1741456 | 170 | 105 | 0.42 |  |  |  | 6 | pcs | 41
2028 | S5 | Accessoire | Courbe en descente à 45° | 45° falling elbow | CD 45 | Corps |  |  | 50 | 300 |  |  |  |  | IX | Acier Inox AISI 304 | 1441456 | 170 | 105 | 0.42 |  |  |  | 6 | pcs | 41
2029 | S5 | Accessoire | Courbe en descente à 45° | 45° falling elbow | CD 45 | Corps |  |  | 50 | 400 |  |  |  |  | ZS | Acier zingué Sendzimir | 1041457 | 170 | 105 | 0.62 |  |  |  | 4 | pcs | 41
2030 | S5 | Accessoire | Courbe en descente à 45° | 45° falling elbow | CD 45 | Corps |  |  | 50 | 400 |  |  |  |  | VB | Vernis couleur bleue | 1141457 | 170 | 105 | 0.62 |  |  |  | 4 | pcs | 41
2031 | S5 | Accessoire | Courbe en descente à 45° | 45° falling elbow | CD 45 | Corps |  |  | 50 | 400 |  |  |  |  | VG | Vernis couleur grise RAL 7035 | 1241457 | 170 | 105 | 0.62 |  |  |  | 4 | pcs | 41
2032 | S5 | Accessoire | Courbe en descente à 45° | 45° falling elbow | CD 45 | Corps |  |  | 50 | 400 |  |  |  |  | ZF | Acier galvanisé à chaud | 1741457 | 170 | 105 | 0.62 |  |  |  | 4 | pcs | 41
2033 | S5 | Accessoire | Courbe en descente à 45° | 45° falling elbow | CD 45 | Corps |  |  | 50 | 400 |  |  |  |  | IX | Acier Inox AISI 304 | 1441457 | 170 | 105 | 0.62 |  |  |  | 4 | pcs | 41
2034 | S5 | Accessoire | Courbe en descente à 45° | 45° falling elbow | CD 45 | Corps |  |  | 50 | 500 |  |  |  |  | ZS | Acier zingué Sendzimir | 1041458 | 170 | 105 | 0.68 |  |  |  | 4 | pcs | 41
2035 | S5 | Accessoire | Courbe en descente à 45° | 45° falling elbow | CD 45 | Corps |  |  | 50 | 500 |  |  |  |  | VB | Vernis couleur bleue | 1141458 | 170 | 105 | 0.68 |  |  |  | 4 | pcs | 41
2036 | S5 | Accessoire | Courbe en descente à 45° | 45° falling elbow | CD 45 | Corps |  |  | 50 | 500 |  |  |  |  | VG | Vernis couleur grise RAL 7035 | 1241458 | 170 | 105 | 0.68 |  |  |  | 4 | pcs | 41
2037 | S5 | Accessoire | Courbe en descente à 45° | 45° falling elbow | CD 45 | Corps |  |  | 50 | 500 |  |  |  |  | ZF | Acier galvanisé à chaud | 1741458 | 170 | 105 | 0.68 |  |  |  | 4 | pcs | 41
2038 | S5 | Accessoire | Courbe en descente à 45° | 45° falling elbow | CD 45 | Corps |  |  | 50 | 500 |  |  |  |  | IX | Acier Inox AISI 304 | 1441458 | 170 | 105 | 0.68 |  |  |  | 4 | pcs | 41
2039 | S5 | Accessoire | Courbe en descente à 45° | 45° falling elbow | CD 45 | Corps |  |  | 50 | 600 |  |  |  |  | ZS | Acier zingué Sendzimir | 1041459 | 170 | 105 | 0.79 |  |  |  | 4 | pcs | 41
2040 | S5 | Accessoire | Courbe en descente à 45° | 45° falling elbow | CD 45 | Corps |  |  | 50 | 600 |  |  |  |  | VB | Vernis couleur bleue | 1141459 | 170 | 105 | 0.79 |  |  |  | 4 | pcs | 41
2041 | S5 | Accessoire | Courbe en descente à 45° | 45° falling elbow | CD 45 | Corps |  |  | 50 | 600 |  |  |  |  | VG | Vernis couleur grise RAL 7035 | 1241459 | 170 | 105 | 0.79 |  |  |  | 4 | pcs | 41
2042 | S5 | Accessoire | Courbe en descente à 45° | 45° falling elbow | CD 45 | Corps |  |  | 50 | 600 |  |  |  |  | ZF | Acier galvanisé à chaud | 1741459 | 170 | 105 | 0.79 |  |  |  | 4 | pcs | 41
2043 | S5 | Accessoire | Courbe en descente à 45° | 45° falling elbow | CD 45 | Corps |  |  | 50 | 600 |  |  |  |  | IX | Acier Inox AISI 304 | 1441459 | 170 | 105 | 0.79 |  |  |  | 4 | pcs | 41
2044 | S5 | Accessoire | Courbe en descente à 45° | 45° falling elbow | CD 45 | Corps |  |  | 80 | 80 |  |  |  |  | ZS | Acier zingué Sendzimir | 1041501 | 192 | 135 | 0.28 |  |  |  | 8 | pcs | 41
2045 | S5 | Accessoire | Courbe en descente à 45° | 45° falling elbow | CD 45 | Corps |  |  | 80 | 80 |  |  |  |  | VB | Vernis couleur bleue | 1141501 | 192 | 135 | 0.28 |  |  |  | 8 | pcs | 41
2046 | S5 | Accessoire | Courbe en descente à 45° | 45° falling elbow | CD 45 | Corps |  |  | 80 | 80 |  |  |  |  | VG | Vernis couleur grise RAL 7035 | 1241501 | 192 | 135 | 0.28 |  |  |  | 8 | pcs | 41
2047 | S5 | Accessoire | Courbe en descente à 45° | 45° falling elbow | CD 45 | Corps |  |  | 80 | 80 |  |  |  |  | ZF | Acier galvanisé à chaud | 1741501 | 192 | 135 | 0.28 |  |  |  | 8 | pcs | 41
2048 | S5 | Accessoire | Courbe en descente à 45° | 45° falling elbow | CD 45 | Corps |  |  | 80 | 80 |  |  |  |  | IX | Acier Inox AISI 304 | 1441501 | 192 | 135 | 0.28 |  |  |  | 8 | pcs | 41
2049 | S5 | Accessoire | Courbe en descente à 45° | 45° falling elbow | CD 45 | Corps |  |  | 80 | 100 |  |  |  |  | ZS | Acier zingué Sendzimir | 1041502 | 192 | 135 | 0.32 |  |  |  | 8 | pcs | 41
2050 | S5 | Accessoire | Courbe en descente à 45° | 45° falling elbow | CD 45 | Corps |  |  | 80 | 100 |  |  |  |  | VB | Vernis couleur bleue | 1141502 | 192 | 135 | 0.32 |  |  |  | 8 | pcs | 41
2051 | S5 | Accessoire | Courbe en descente à 45° | 45° falling elbow | CD 45 | Corps |  |  | 80 | 100 |  |  |  |  | VG | Vernis couleur grise RAL 7035 | 1241502 | 192 | 135 | 0.32 |  |  |  | 8 | pcs | 41
2052 | S5 | Accessoire | Courbe en descente à 45° | 45° falling elbow | CD 45 | Corps |  |  | 80 | 100 |  |  |  |  | ZF | Acier galvanisé à chaud | 1741502 | 192 | 135 | 0.32 |  |  |  | 8 | pcs | 41
2053 | S5 | Accessoire | Courbe en descente à 45° | 45° falling elbow | CD 45 | Corps |  |  | 80 | 100 |  |  |  |  | IX | Acier Inox AISI 304 | 1441502 | 192 | 135 | 0.32 |  |  |  | 8 | pcs | 41
2054 | S5 | Accessoire | Courbe en descente à 45° | 45° falling elbow | CD 45 | Corps |  |  | 80 | 150 |  |  |  |  | ZS | Acier zingué Sendzimir | 1041503 | 192 | 135 | 0.34 |  |  |  | 8 | pcs | 41
2055 | S5 | Accessoire | Courbe en descente à 45° | 45° falling elbow | CD 45 | Corps |  |  | 80 | 150 |  |  |  |  | VB | Vernis couleur bleue | 1141503 | 192 | 135 | 0.34 |  |  |  | 8 | pcs | 41
2056 | S5 | Accessoire | Courbe en descente à 45° | 45° falling elbow | CD 45 | Corps |  |  | 80 | 150 |  |  |  |  | VG | Vernis couleur grise RAL 7035 | 1241503 | 192 | 135 | 0.34 |  |  |  | 8 | pcs | 41
2057 | S5 | Accessoire | Courbe en descente à 45° | 45° falling elbow | CD 45 | Corps |  |  | 80 | 150 |  |  |  |  | ZF | Acier galvanisé à chaud | 1741503 | 192 | 135 | 0.34 |  |  |  | 8 | pcs | 41
2058 | S5 | Accessoire | Courbe en descente à 45° | 45° falling elbow | CD 45 | Corps |  |  | 80 | 150 |  |  |  |  | IX | Acier Inox AISI 304 | 1441503 | 192 | 135 | 0.34 |  |  |  | 8 | pcs | 41
2059 | S5 | Accessoire | Courbe en descente à 45° | 45° falling elbow | CD 45 | Corps |  |  | 80 | 200 |  |  |  |  | ZS | Acier zingué Sendzimir | 1041504 | 192 | 135 | 0.42 |  |  |  | 8 | pcs | 41
2060 | S5 | Accessoire | Courbe en descente à 45° | 45° falling elbow | CD 45 | Corps |  |  | 80 | 200 |  |  |  |  | VB | Vernis couleur bleue | 1141504 | 192 | 135 | 0.42 |  |  |  | 8 | pcs | 41
2061 | S5 | Accessoire | Courbe en descente à 45° | 45° falling elbow | CD 45 | Corps |  |  | 80 | 200 |  |  |  |  | VG | Vernis couleur grise RAL 7035 | 1241504 | 192 | 135 | 0.42 |  |  |  | 8 | pcs | 41
2062 | S5 | Accessoire | Courbe en descente à 45° | 45° falling elbow | CD 45 | Corps |  |  | 80 | 200 |  |  |  |  | ZF | Acier galvanisé à chaud | 1741504 | 192 | 135 | 0.42 |  |  |  | 8 | pcs | 41
2063 | S5 | Accessoire | Courbe en descente à 45° | 45° falling elbow | CD 45 | Corps |  |  | 80 | 200 |  |  |  |  | IX | Acier Inox AISI 304 | 1441504 | 192 | 135 | 0.42 |  |  |  | 8 | pcs | 41
2064 | S5 | Accessoire | Courbe en descente à 45° | 45° falling elbow | CD 45 | Corps |  |  | 80 | 300 |  |  |  |  | ZS | Acier zingué Sendzimir | 1041505 | 192 | 135 | 0.5 |  |  |  | 6 | pcs | 41
2065 | S5 | Accessoire | Courbe en descente à 45° | 45° falling elbow | CD 45 | Corps |  |  | 80 | 300 |  |  |  |  | VB | Vernis couleur bleue | 1141505 | 192 | 135 | 0.5 |  |  |  | 6 | pcs | 41
2066 | S5 | Accessoire | Courbe en descente à 45° | 45° falling elbow | CD 45 | Corps |  |  | 80 | 300 |  |  |  |  | VG | Vernis couleur grise RAL 7035 | 1241505 | 192 | 135 | 0.5 |  |  |  | 6 | pcs | 41
2067 | S5 | Accessoire | Courbe en descente à 45° | 45° falling elbow | CD 45 | Corps |  |  | 80 | 300 |  |  |  |  | ZF | Acier galvanisé à chaud | 1741505 | 192 | 135 | 0.5 |  |  |  | 6 | pcs | 41
2068 | S5 | Accessoire | Courbe en descente à 45° | 45° falling elbow | CD 45 | Corps |  |  | 80 | 300 |  |  |  |  | IX | Acier Inox AISI 304 | 1441505 | 192 | 135 | 0.5 |  |  |  | 6 | pcs | 41
2069 | S5 | Accessoire | Courbe en descente à 45° | 45° falling elbow | CD 45 | Corps |  |  | 80 | 400 |  |  |  |  | ZS | Acier zingué Sendzimir | 1041506 | 192 | 135 | 0.6 |  |  |  | 4 | pcs | 41
2070 | S5 | Accessoire | Courbe en descente à 45° | 45° falling elbow | CD 45 | Corps |  |  | 80 | 400 |  |  |  |  | VB | Vernis couleur bleue | 1141506 | 192 | 135 | 0.6 |  |  |  | 4 | pcs | 41
2071 | S5 | Accessoire | Courbe en descente à 45° | 45° falling elbow | CD 45 | Corps |  |  | 80 | 400 |  |  |  |  | VG | Vernis couleur grise RAL 7035 | 1241506 | 192 | 135 | 0.6 |  |  |  | 4 | pcs | 41
2072 | S5 | Accessoire | Courbe en descente à 45° | 45° falling elbow | CD 45 | Corps |  |  | 80 | 400 |  |  |  |  | ZF | Acier galvanisé à chaud | 1741506 | 192 | 135 | 0.6 |  |  |  | 4 | pcs | 41
2073 | S5 | Accessoire | Courbe en descente à 45° | 45° falling elbow | CD 45 | Corps |  |  | 80 | 400 |  |  |  |  | IX | Acier Inox AISI 304 | 1441506 | 192 | 135 | 0.6 |  |  |  | 4 | pcs | 41
2074 | S5 | Accessoire | Courbe en descente à 45° | 45° falling elbow | CD 45 | Corps |  |  | 80 | 500 |  |  |  |  | ZS | Acier zingué Sendzimir | 1041507 | 192 | 135 | 0.7 |  |  |  | 4 | pcs | 41
2075 | S5 | Accessoire | Courbe en descente à 45° | 45° falling elbow | CD 45 | Corps |  |  | 80 | 500 |  |  |  |  | VB | Vernis couleur bleue | 1141507 | 192 | 135 | 0.7 |  |  |  | 4 | pcs | 41
2076 | S5 | Accessoire | Courbe en descente à 45° | 45° falling elbow | CD 45 | Corps |  |  | 80 | 500 |  |  |  |  | VG | Vernis couleur grise RAL 7035 | 1241507 | 192 | 135 | 0.7 |  |  |  | 4 | pcs | 41
2077 | S5 | Accessoire | Courbe en descente à 45° | 45° falling elbow | CD 45 | Corps |  |  | 80 | 500 |  |  |  |  | ZF | Acier galvanisé à chaud | 1741507 | 192 | 135 | 0.7 |  |  |  | 4 | pcs | 41
2078 | S5 | Accessoire | Courbe en descente à 45° | 45° falling elbow | CD 45 | Corps |  |  | 80 | 500 |  |  |  |  | IX | Acier Inox AISI 304 | 1441507 | 192 | 135 | 0.7 |  |  |  | 4 | pcs | 41
2079 | S5 | Accessoire | Courbe en descente à 45° | 45° falling elbow | CD 45 | Corps |  |  | 80 | 600 |  |  |  |  | ZS | Acier zingué Sendzimir | 1041508 | 192 | 135 | 0.94 |  |  |  | 4 | pcs | 41
2080 | S5 | Accessoire | Courbe en descente à 45° | 45° falling elbow | CD 45 | Corps |  |  | 80 | 600 |  |  |  |  | VB | Vernis couleur bleue | 1141508 | 192 | 135 | 0.94 |  |  |  | 4 | pcs | 41
2081 | S5 | Accessoire | Courbe en descente à 45° | 45° falling elbow | CD 45 | Corps |  |  | 80 | 600 |  |  |  |  | VG | Vernis couleur grise RAL 7035 | 1241508 | 192 | 135 | 0.94 |  |  |  | 4 | pcs | 41
2082 | S5 | Accessoire | Courbe en descente à 45° | 45° falling elbow | CD 45 | Corps |  |  | 80 | 600 |  |  |  |  | ZF | Acier galvanisé à chaud | 1741508 | 192 | 135 | 0.94 |  |  |  | 4 | pcs | 41
2083 | S5 | Accessoire | Courbe en descente à 45° | 45° falling elbow | CD 45 | Corps |  |  | 80 | 600 |  |  |  |  | IX | Acier Inox AISI 304 | 1441508 | 192 | 135 | 0.94 |  |  |  | 4 | pcs | 41
2084 | S5 | Accessoire | Courbe en descente à 45° | 45° falling elbow | CD 45 | Corps |  |  | 100 | 100 |  |  |  |  | ZS | Acier zingué Sendzimir | 1041551 | 208 | 157 | 0.36 |  |  |  | 8 | pcs | 41
2085 | S5 | Accessoire | Courbe en descente à 45° | 45° falling elbow | CD 45 | Corps |  |  | 100 | 100 |  |  |  |  | VB | Vernis couleur bleue | 1141551 | 208 | 157 | 0.36 |  |  |  | 8 | pcs | 41
2086 | S5 | Accessoire | Courbe en descente à 45° | 45° falling elbow | CD 45 | Corps |  |  | 100 | 100 |  |  |  |  | VG | Vernis couleur grise RAL 7035 | 1241551 | 208 | 157 | 0.36 |  |  |  | 8 | pcs | 41
2087 | S5 | Accessoire | Courbe en descente à 45° | 45° falling elbow | CD 45 | Corps |  |  | 100 | 100 |  |  |  |  | ZF | Acier galvanisé à chaud | 1741551 | 208 | 157 | 0.36 |  |  |  | 8 | pcs | 41
2088 | S5 | Accessoire | Courbe en descente à 45° | 45° falling elbow | CD 45 | Corps |  |  | 100 | 100 |  |  |  |  | IX | Acier Inox AISI 304 | 1441551 | 208 | 157 | 0.36 |  |  |  | 8 | pcs | 41
2089 | S5 | Accessoire | Courbe en descente à 45° | 45° falling elbow | CD 45 | Corps |  |  | 100 | 150 |  |  |  |  | ZS | Acier zingué Sendzimir | 1041552 | 208 | 157 | 0.44 |  |  |  | 8 | pcs | 41
2090 | S5 | Accessoire | Courbe en descente à 45° | 45° falling elbow | CD 45 | Corps |  |  | 100 | 150 |  |  |  |  | VB | Vernis couleur bleue | 1141552 | 208 | 157 | 0.44 |  |  |  | 8 | pcs | 41
2091 | S5 | Accessoire | Courbe en descente à 45° | 45° falling elbow | CD 45 | Corps |  |  | 100 | 150 |  |  |  |  | VG | Vernis couleur grise RAL 7035 | 1241552 | 208 | 157 | 0.44 |  |  |  | 8 | pcs | 41
2092 | S5 | Accessoire | Courbe en descente à 45° | 45° falling elbow | CD 45 | Corps |  |  | 100 | 150 |  |  |  |  | ZF | Acier galvanisé à chaud | 1741552 | 208 | 157 | 0.44 |  |  |  | 8 | pcs | 41
2093 | S5 | Accessoire | Courbe en descente à 45° | 45° falling elbow | CD 45 | Corps |  |  | 100 | 150 |  |  |  |  | IX | Acier Inox AISI 304 | 1441552 | 208 | 157 | 0.44 |  |  |  | 8 | pcs | 41
2094 | S5 | Accessoire | Courbe en descente à 45° | 45° falling elbow | CD 45 | Corps |  |  | 100 | 200 |  |  |  |  | ZS | Acier zingué Sendzimir | 1041553 | 208 | 157 | 0.48 |  |  |  | 8 | pcs | 41
2095 | S5 | Accessoire | Courbe en descente à 45° | 45° falling elbow | CD 45 | Corps |  |  | 100 | 200 |  |  |  |  | VB | Vernis couleur bleue | 1141553 | 208 | 157 | 0.48 |  |  |  | 8 | pcs | 41
2096 | S5 | Accessoire | Courbe en descente à 45° | 45° falling elbow | CD 45 | Corps |  |  | 100 | 200 |  |  |  |  | VG | Vernis couleur grise RAL 7035 | 1241553 | 208 | 157 | 0.48 |  |  |  | 8 | pcs | 41
2097 | S5 | Accessoire | Courbe en descente à 45° | 45° falling elbow | CD 45 | Corps |  |  | 100 | 200 |  |  |  |  | ZF | Acier galvanisé à chaud | 1741553 | 208 | 157 | 0.48 |  |  |  | 8 | pcs | 41
2098 | S5 | Accessoire | Courbe en descente à 45° | 45° falling elbow | CD 45 | Corps |  |  | 100 | 200 |  |  |  |  | IX | Acier Inox AISI 304 | 1441553 | 208 | 157 | 0.48 |  |  |  | 8 | pcs | 41
2099 | S5 | Accessoire | Courbe en descente à 45° | 45° falling elbow | CD 45 | Corps |  |  | 100 | 300 |  |  |  |  | ZS | Acier zingué Sendzimir | 1041554 | 208 | 157 | 0.56 |  |  |  | 6 | pcs | 41
2100 | S5 | Accessoire | Courbe en descente à 45° | 45° falling elbow | CD 45 | Corps |  |  | 100 | 300 |  |  |  |  | VB | Vernis couleur bleue | 1141554 | 208 | 157 | 0.56 |  |  |  | 6 | pcs | 41
2101 | S5 | Accessoire | Courbe en descente à 45° | 45° falling elbow | CD 45 | Corps |  |  | 100 | 300 |  |  |  |  | VG | Vernis couleur grise RAL 7035 | 1241554 | 208 | 157 | 0.56 |  |  |  | 6 | pcs | 41
2102 | S5 | Accessoire | Courbe en descente à 45° | 45° falling elbow | CD 45 | Corps |  |  | 100 | 300 |  |  |  |  | ZF | Acier galvanisé à chaud | 1741554 | 208 | 157 | 0.56 |  |  |  | 6 | pcs | 41
2103 | S5 | Accessoire | Courbe en descente à 45° | 45° falling elbow | CD 45 | Corps |  |  | 100 | 300 |  |  |  |  | IX | Acier Inox AISI 304 | 1441554 | 208 | 157 | 0.56 |  |  |  | 6 | pcs | 41
2104 | S5 | Accessoire | Courbe en descente à 45° | 45° falling elbow | CD 45 | Corps |  |  | 100 | 400 |  |  |  |  | ZS | Acier zingué Sendzimir | 1041555 | 208 | 157 | 0.66 |  |  |  | 4 | pcs | 41
2105 | S5 | Accessoire | Courbe en descente à 45° | 45° falling elbow | CD 45 | Corps |  |  | 100 | 400 |  |  |  |  | VB | Vernis couleur bleue | 1141555 | 208 | 157 | 0.66 |  |  |  | 4 | pcs | 41
2106 | S5 | Accessoire | Courbe en descente à 45° | 45° falling elbow | CD 45 | Corps |  |  | 100 | 400 |  |  |  |  | VG | Vernis couleur grise RAL 7035 | 1241555 | 208 | 157 | 0.66 |  |  |  | 4 | pcs | 41
2107 | S5 | Accessoire | Courbe en descente à 45° | 45° falling elbow | CD 45 | Corps |  |  | 100 | 400 |  |  |  |  | ZF | Acier galvanisé à chaud | 1741555 | 208 | 157 | 0.66 |  |  |  | 4 | pcs | 41
2108 | S5 | Accessoire | Courbe en descente à 45° | 45° falling elbow | CD 45 | Corps |  |  | 100 | 400 |  |  |  |  | IX | Acier Inox AISI 304 | 1441555 | 208 | 157 | 0.66 |  |  |  | 4 | pcs | 41
2109 | S5 | Accessoire | Courbe en descente à 45° | 45° falling elbow | CD 45 | Corps |  |  | 100 | 500 |  |  |  |  | ZS | Acier zingué Sendzimir | 1041556 | 208 | 157 | 0.76 |  |  |  | 4 | pcs | 41
2110 | S5 | Accessoire | Courbe en descente à 45° | 45° falling elbow | CD 45 | Corps |  |  | 100 | 500 |  |  |  |  | VB | Vernis couleur bleue | 1141556 | 208 | 157 | 0.76 |  |  |  | 4 | pcs | 41
2111 | S5 | Accessoire | Courbe en descente à 45° | 45° falling elbow | CD 45 | Corps |  |  | 100 | 500 |  |  |  |  | VG | Vernis couleur grise RAL 7035 | 1241556 | 208 | 157 | 0.76 |  |  |  | 4 | pcs | 41
2112 | S5 | Accessoire | Courbe en descente à 45° | 45° falling elbow | CD 45 | Corps |  |  | 100 | 500 |  |  |  |  | ZF | Acier galvanisé à chaud | 1741556 | 208 | 157 | 0.76 |  |  |  | 4 | pcs | 41
2113 | S5 | Accessoire | Courbe en descente à 45° | 45° falling elbow | CD 45 | Corps |  |  | 100 | 500 |  |  |  |  | IX | Acier Inox AISI 304 | 1441556 | 208 | 157 | 0.76 |  |  |  | 4 | pcs | 41
2114 | S5 | Accessoire | Courbe en descente à 45° | 45° falling elbow | CD 45 | Corps |  |  | 100 | 600 |  |  |  |  | ZS | Acier zingué Sendzimir | 1041557 | 208 | 157 | 1 |  |  |  | 4 | pcs | 41
2115 | S5 | Accessoire | Courbe en descente à 45° | 45° falling elbow | CD 45 | Corps |  |  | 100 | 600 |  |  |  |  | VB | Vernis couleur bleue | 1141557 | 208 | 157 | 1 |  |  |  | 4 | pcs | 41
2116 | S5 | Accessoire | Courbe en descente à 45° | 45° falling elbow | CD 45 | Corps |  |  | 100 | 600 |  |  |  |  | VG | Vernis couleur grise RAL 7035 | 1241557 | 208 | 157 | 1 |  |  |  | 4 | pcs | 41
2117 | S5 | Accessoire | Courbe en descente à 45° | 45° falling elbow | CD 45 | Corps |  |  | 100 | 600 |  |  |  |  | ZF | Acier galvanisé à chaud | 1741557 | 208 | 157 | 1 |  |  |  | 4 | pcs | 41
2118 | S5 | Accessoire | Courbe en descente à 45° | 45° falling elbow | CD 45 | Corps |  |  | 100 | 600 |  |  |  |  | IX | Acier Inox AISI 304 | 1441557 | 208 | 157 | 1 |  |  |  | 4 | pcs | 41
2119 | S5 | Accessoire | Couvercle – Courbe en descente à 45° | Cover – 45° falling elbow | CD 45 | Couvercle |  |  | 50 | 50 |  |  |  |  | ZS | Acier zingué Sendzimir | 1050501 |  |  | 0.08 |  |  |  | 8 | pcs | 41
2120 | S5 | Accessoire | Couvercle – Courbe en descente à 45° | Cover – 45° falling elbow | CD 45 | Couvercle |  |  | 50 | 50 |  |  |  |  | VB | Vernis couleur bleue | 1150501 |  |  | 0.08 |  |  |  | 8 | pcs | 41
2121 | S5 | Accessoire | Couvercle – Courbe en descente à 45° | Cover – 45° falling elbow | CD 45 | Couvercle |  |  | 50 | 50 |  |  |  |  | VG | Vernis couleur grise RAL 7035 | 1250501 |  |  | 0.08 |  |  |  | 8 | pcs | 41
2122 | S5 | Accessoire | Couvercle – Courbe en descente à 45° | Cover – 45° falling elbow | CD 45 | Couvercle |  |  | 50 | 50 |  |  |  |  | ZF | Acier galvanisé à chaud | 1750501 |  |  | 0.08 |  |  |  | 8 | pcs | 41
2123 | S5 | Accessoire | Couvercle – Courbe en descente à 45° | Cover – 45° falling elbow | CD 45 | Couvercle |  |  | 50 | 50 |  |  |  |  | IX | Acier Inox AISI 304 | 1450501 |  |  | 0.08 |  |  |  | 8 | pcs | 41
2124 | S5 | Accessoire | Couvercle – Courbe en descente à 45° | Cover – 45° falling elbow | CD 45 | Couvercle |  |  | 50 | 100 |  |  |  |  | ZS | Acier zingué Sendzimir | 1050483 |  |  | 0.12 |  |  |  | 8 | pcs | 41
2125 | S5 | Accessoire | Couvercle – Courbe en descente à 45° | Cover – 45° falling elbow | CD 45 | Couvercle |  |  | 50 | 100 |  |  |  |  | VB | Vernis couleur bleue | 1150483 |  |  | 0.12 |  |  |  | 8 | pcs | 41
2126 | S5 | Accessoire | Couvercle – Courbe en descente à 45° | Cover – 45° falling elbow | CD 45 | Couvercle |  |  | 50 | 100 |  |  |  |  | VG | Vernis couleur grise RAL 7035 | 1250483 |  |  | 0.12 |  |  |  | 8 | pcs | 41
2127 | S5 | Accessoire | Couvercle – Courbe en descente à 45° | Cover – 45° falling elbow | CD 45 | Couvercle |  |  | 50 | 100 |  |  |  |  | ZF | Acier galvanisé à chaud | 1750483 |  |  | 0.12 |  |  |  | 8 | pcs | 41
2128 | S5 | Accessoire | Couvercle – Courbe en descente à 45° | Cover – 45° falling elbow | CD 45 | Couvercle |  |  | 50 | 100 |  |  |  |  | IX | Acier Inox AISI 304 | 1450483 |  |  | 0.12 |  |  |  | 8 | pcs | 41
2129 | S5 | Accessoire | Couvercle – Courbe en descente à 45° | Cover – 45° falling elbow | CD 45 | Couvercle |  |  | 50 | 150 |  |  |  |  | ZS | Acier zingué Sendzimir | 1050484 |  |  | 0.16 |  |  |  | 8 | pcs | 41
2130 | S5 | Accessoire | Couvercle – Courbe en descente à 45° | Cover – 45° falling elbow | CD 45 | Couvercle |  |  | 50 | 150 |  |  |  |  | VB | Vernis couleur bleue | 1150484 |  |  | 0.16 |  |  |  | 8 | pcs | 41
2131 | S5 | Accessoire | Couvercle – Courbe en descente à 45° | Cover – 45° falling elbow | CD 45 | Couvercle |  |  | 50 | 150 |  |  |  |  | VG | Vernis couleur grise RAL 7035 | 1250484 |  |  | 0.16 |  |  |  | 8 | pcs | 41
2132 | S5 | Accessoire | Couvercle – Courbe en descente à 45° | Cover – 45° falling elbow | CD 45 | Couvercle |  |  | 50 | 150 |  |  |  |  | ZF | Acier galvanisé à chaud | 1750484 |  |  | 0.16 |  |  |  | 8 | pcs | 41
2133 | S5 | Accessoire | Couvercle – Courbe en descente à 45° | Cover – 45° falling elbow | CD 45 | Couvercle |  |  | 50 | 150 |  |  |  |  | IX | Acier Inox AISI 304 | 1450484 |  |  | 0.16 |  |  |  | 8 | pcs | 41
2134 | S5 | Accessoire | Couvercle – Courbe en descente à 45° | Cover – 45° falling elbow | CD 45 | Couvercle |  |  | 50 | 200 |  |  |  |  | ZS | Acier zingué Sendzimir | 1050485 |  |  | 0.22 |  |  |  | 8 | pcs | 41
2135 | S5 | Accessoire | Couvercle – Courbe en descente à 45° | Cover – 45° falling elbow | CD 45 | Couvercle |  |  | 50 | 200 |  |  |  |  | VB | Vernis couleur bleue | 1150485 |  |  | 0.22 |  |  |  | 8 | pcs | 41
2136 | S5 | Accessoire | Couvercle – Courbe en descente à 45° | Cover – 45° falling elbow | CD 45 | Couvercle |  |  | 50 | 200 |  |  |  |  | VG | Vernis couleur grise RAL 7035 | 1250485 |  |  | 0.22 |  |  |  | 8 | pcs | 41
2137 | S5 | Accessoire | Couvercle – Courbe en descente à 45° | Cover – 45° falling elbow | CD 45 | Couvercle |  |  | 50 | 200 |  |  |  |  | ZF | Acier galvanisé à chaud | 1750485 |  |  | 0.22 |  |  |  | 8 | pcs | 41
2138 | S5 | Accessoire | Couvercle – Courbe en descente à 45° | Cover – 45° falling elbow | CD 45 | Couvercle |  |  | 50 | 200 |  |  |  |  | IX | Acier Inox AISI 304 | 1450485 |  |  | 0.22 |  |  |  | 8 | pcs | 41
2139 | S5 | Accessoire | Couvercle – Courbe en descente à 45° | Cover – 45° falling elbow | CD 45 | Couvercle |  |  | 50 | 300 |  |  |  |  | ZS | Acier zingué Sendzimir | 1050486 |  |  | 0.32 |  |  |  | 6 | pcs | 41
2140 | S5 | Accessoire | Couvercle – Courbe en descente à 45° | Cover – 45° falling elbow | CD 45 | Couvercle |  |  | 50 | 300 |  |  |  |  | VB | Vernis couleur bleue | 1150486 |  |  | 0.32 |  |  |  | 6 | pcs | 41
2141 | S5 | Accessoire | Couvercle – Courbe en descente à 45° | Cover – 45° falling elbow | CD 45 | Couvercle |  |  | 50 | 300 |  |  |  |  | VG | Vernis couleur grise RAL 7035 | 1250486 |  |  | 0.32 |  |  |  | 6 | pcs | 41
2142 | S5 | Accessoire | Couvercle – Courbe en descente à 45° | Cover – 45° falling elbow | CD 45 | Couvercle |  |  | 50 | 300 |  |  |  |  | ZF | Acier galvanisé à chaud | 1750486 |  |  | 0.32 |  |  |  | 6 | pcs | 41
2143 | S5 | Accessoire | Couvercle – Courbe en descente à 45° | Cover – 45° falling elbow | CD 45 | Couvercle |  |  | 50 | 300 |  |  |  |  | IX | Acier Inox AISI 304 | 1450486 |  |  | 0.32 |  |  |  | 6 | pcs | 41
2144 | S5 | Accessoire | Couvercle – Courbe en descente à 45° | Cover – 45° falling elbow | CD 45 | Couvercle |  |  | 50 | 400 |  |  |  |  | ZS | Acier zingué Sendzimir | 1050487 |  |  | 0.41 |  |  |  | 4 | pcs | 41
2145 | S5 | Accessoire | Couvercle – Courbe en descente à 45° | Cover – 45° falling elbow | CD 45 | Couvercle |  |  | 50 | 400 |  |  |  |  | VB | Vernis couleur bleue | 1150487 |  |  | 0.41 |  |  |  | 4 | pcs | 41
2146 | S5 | Accessoire | Couvercle – Courbe en descente à 45° | Cover – 45° falling elbow | CD 45 | Couvercle |  |  | 50 | 400 |  |  |  |  | VG | Vernis couleur grise RAL 7035 | 1250487 |  |  | 0.41 |  |  |  | 4 | pcs | 41
2147 | S5 | Accessoire | Couvercle – Courbe en descente à 45° | Cover – 45° falling elbow | CD 45 | Couvercle |  |  | 50 | 400 |  |  |  |  | ZF | Acier galvanisé à chaud | 1750487 |  |  | 0.41 |  |  |  | 4 | pcs | 41
2148 | S5 | Accessoire | Couvercle – Courbe en descente à 45° | Cover – 45° falling elbow | CD 45 | Couvercle |  |  | 50 | 400 |  |  |  |  | IX | Acier Inox AISI 304 | 1450487 |  |  | 0.41 |  |  |  | 4 | pcs | 41
2149 | S5 | Accessoire | Couvercle – Courbe en descente à 45° | Cover – 45° falling elbow | CD 45 | Couvercle |  |  | 50 | 500 |  |  |  |  | ZS | Acier zingué Sendzimir | 1050488 |  |  | 0.5 |  |  |  | 4 | pcs | 41
2150 | S5 | Accessoire | Couvercle – Courbe en descente à 45° | Cover – 45° falling elbow | CD 45 | Couvercle |  |  | 50 | 500 |  |  |  |  | VB | Vernis couleur bleue | 1150488 |  |  | 0.5 |  |  |  | 4 | pcs | 41
2151 | S5 | Accessoire | Couvercle – Courbe en descente à 45° | Cover – 45° falling elbow | CD 45 | Couvercle |  |  | 50 | 500 |  |  |  |  | VG | Vernis couleur grise RAL 7035 | 1250488 |  |  | 0.5 |  |  |  | 4 | pcs | 41
2152 | S5 | Accessoire | Couvercle – Courbe en descente à 45° | Cover – 45° falling elbow | CD 45 | Couvercle |  |  | 50 | 500 |  |  |  |  | ZF | Acier galvanisé à chaud | 1750488 |  |  | 0.5 |  |  |  | 4 | pcs | 41
2153 | S5 | Accessoire | Couvercle – Courbe en descente à 45° | Cover – 45° falling elbow | CD 45 | Couvercle |  |  | 50 | 500 |  |  |  |  | IX | Acier Inox AISI 304 | 1450488 |  |  | 0.5 |  |  |  | 4 | pcs | 41
2154 | S5 | Accessoire | Couvercle – Courbe en descente à 45° | Cover – 45° falling elbow | CD 45 | Couvercle |  |  | 50 | 600 |  |  |  |  | ZS | Acier zingué Sendzimir | 1050489 |  |  | 0.62 |  |  |  | 4 | pcs | 41
2155 | S5 | Accessoire | Couvercle – Courbe en descente à 45° | Cover – 45° falling elbow | CD 45 | Couvercle |  |  | 50 | 600 |  |  |  |  | VB | Vernis couleur bleue | 1150489 |  |  | 0.62 |  |  |  | 4 | pcs | 41
2156 | S5 | Accessoire | Couvercle – Courbe en descente à 45° | Cover – 45° falling elbow | CD 45 | Couvercle |  |  | 50 | 600 |  |  |  |  | VG | Vernis couleur grise RAL 7035 | 1250489 |  |  | 0.62 |  |  |  | 4 | pcs | 41
2157 | S5 | Accessoire | Couvercle – Courbe en descente à 45° | Cover – 45° falling elbow | CD 45 | Couvercle |  |  | 50 | 600 |  |  |  |  | ZF | Acier galvanisé à chaud | 1750489 |  |  | 0.62 |  |  |  | 4 | pcs | 41
2158 | S5 | Accessoire | Couvercle – Courbe en descente à 45° | Cover – 45° falling elbow | CD 45 | Couvercle |  |  | 50 | 600 |  |  |  |  | IX | Acier Inox AISI 304 | 1450489 |  |  | 0.62 |  |  |  | 4 | pcs | 41
2159 | S5 | Accessoire | Couvercle – Courbe en descente à 45° | Cover – 45° falling elbow | CD 45 | Couvercle |  |  | 80 | 80 |  |  |  |  | ZS | Acier zingué Sendzimir | 1050502 |  |  | 0.14 |  |  |  | 8 | pcs | 41
2160 | S5 | Accessoire | Couvercle – Courbe en descente à 45° | Cover – 45° falling elbow | CD 45 | Couvercle |  |  | 80 | 80 |  |  |  |  | VB | Vernis couleur bleue | 1150502 |  |  | 0.14 |  |  |  | 8 | pcs | 41
2161 | S5 | Accessoire | Couvercle – Courbe en descente à 45° | Cover – 45° falling elbow | CD 45 | Couvercle |  |  | 80 | 80 |  |  |  |  | VG | Vernis couleur grise RAL 7035 | 1250502 |  |  | 0.14 |  |  |  | 8 | pcs | 41
2162 | S5 | Accessoire | Couvercle – Courbe en descente à 45° | Cover – 45° falling elbow | CD 45 | Couvercle |  |  | 80 | 80 |  |  |  |  | ZF | Acier galvanisé à chaud | 1750502 |  |  | 0.14 |  |  |  | 8 | pcs | 41
2163 | S5 | Accessoire | Couvercle – Courbe en descente à 45° | Cover – 45° falling elbow | CD 45 | Couvercle |  |  | 80 | 80 |  |  |  |  | IX | Acier Inox AISI 304 | 1450502 |  |  | 0.14 |  |  |  | 8 | pcs | 41
2164 | S5 | Accessoire | Couvercle – Courbe en descente à 45° | Cover – 45° falling elbow | CD 45 | Couvercle |  |  | 80 | 100 |  |  |  |  | ZS | Acier zingué Sendzimir | 1050503 |  |  | 0.16 |  |  |  | 8 | pcs | 41
2165 | S5 | Accessoire | Couvercle – Courbe en descente à 45° | Cover – 45° falling elbow | CD 45 | Couvercle |  |  | 80 | 100 |  |  |  |  | VB | Vernis couleur bleue | 1150503 |  |  | 0.16 |  |  |  | 8 | pcs | 41
2166 | S5 | Accessoire | Couvercle – Courbe en descente à 45° | Cover – 45° falling elbow | CD 45 | Couvercle |  |  | 80 | 100 |  |  |  |  | VG | Vernis couleur grise RAL 7035 | 1250503 |  |  | 0.16 |  |  |  | 8 | pcs | 41
2167 | S5 | Accessoire | Couvercle – Courbe en descente à 45° | Cover – 45° falling elbow | CD 45 | Couvercle |  |  | 80 | 100 |  |  |  |  | ZF | Acier galvanisé à chaud | 1750503 |  |  | 0.16 |  |  |  | 8 | pcs | 41
2168 | S5 | Accessoire | Couvercle – Courbe en descente à 45° | Cover – 45° falling elbow | CD 45 | Couvercle |  |  | 80 | 100 |  |  |  |  | IX | Acier Inox AISI 304 | 1450503 |  |  | 0.16 |  |  |  | 8 | pcs | 41
2169 | S5 | Accessoire | Couvercle – Courbe en descente à 45° | Cover – 45° falling elbow | CD 45 | Couvercle |  |  | 80 | 150 |  |  |  |  | ZS | Acier zingué Sendzimir | 1050504 |  |  | 0.24 |  |  |  | 8 | pcs | 41
2170 | S5 | Accessoire | Couvercle – Courbe en descente à 45° | Cover – 45° falling elbow | CD 45 | Couvercle |  |  | 80 | 150 |  |  |  |  | VB | Vernis couleur bleue | 1150504 |  |  | 0.24 |  |  |  | 8 | pcs | 41
2171 | S5 | Accessoire | Couvercle – Courbe en descente à 45° | Cover – 45° falling elbow | CD 45 | Couvercle |  |  | 80 | 150 |  |  |  |  | VG | Vernis couleur grise RAL 7035 | 1250504 |  |  | 0.24 |  |  |  | 8 | pcs | 41
2172 | S5 | Accessoire | Couvercle – Courbe en descente à 45° | Cover – 45° falling elbow | CD 45 | Couvercle |  |  | 80 | 150 |  |  |  |  | ZF | Acier galvanisé à chaud | 1750504 |  |  | 0.24 |  |  |  | 8 | pcs | 41
2173 | S5 | Accessoire | Couvercle – Courbe en descente à 45° | Cover – 45° falling elbow | CD 45 | Couvercle |  |  | 80 | 150 |  |  |  |  | IX | Acier Inox AISI 304 | 1450504 |  |  | 0.24 |  |  |  | 8 | pcs | 41
2174 | S5 | Accessoire | Couvercle – Courbe en descente à 45° | Cover – 45° falling elbow | CD 45 | Couvercle |  |  | 80 | 200 |  |  |  |  | ZS | Acier zingué Sendzimir | 1050505 |  |  | 0.32 |  |  |  | 8 | pcs | 41
2175 | S5 | Accessoire | Couvercle – Courbe en descente à 45° | Cover – 45° falling elbow | CD 45 | Couvercle |  |  | 80 | 200 |  |  |  |  | VB | Vernis couleur bleue | 1150505 |  |  | 0.32 |  |  |  | 8 | pcs | 41
2176 | S5 | Accessoire | Couvercle – Courbe en descente à 45° | Cover – 45° falling elbow | CD 45 | Couvercle |  |  | 80 | 200 |  |  |  |  | VG | Vernis couleur grise RAL 7035 | 1250505 |  |  | 0.32 |  |  |  | 8 | pcs | 41
2177 | S5 | Accessoire | Couvercle – Courbe en descente à 45° | Cover – 45° falling elbow | CD 45 | Couvercle |  |  | 80 | 200 |  |  |  |  | ZF | Acier galvanisé à chaud | 1750505 |  |  | 0.32 |  |  |  | 8 | pcs | 41
2178 | S5 | Accessoire | Couvercle – Courbe en descente à 45° | Cover – 45° falling elbow | CD 45 | Couvercle |  |  | 80 | 200 |  |  |  |  | IX | Acier Inox AISI 304 | 1450505 |  |  | 0.32 |  |  |  | 8 | pcs | 41
2179 | S5 | Accessoire | Couvercle – Courbe en descente à 45° | Cover – 45° falling elbow | CD 45 | Couvercle |  |  | 80 | 300 |  |  |  |  | ZS | Acier zingué Sendzimir | 1050506 |  |  | 0.46 |  |  |  | 6 | pcs | 41
2180 | S5 | Accessoire | Couvercle – Courbe en descente à 45° | Cover – 45° falling elbow | CD 45 | Couvercle |  |  | 80 | 300 |  |  |  |  | VB | Vernis couleur bleue | 1150506 |  |  | 0.46 |  |  |  | 6 | pcs | 41
2181 | S5 | Accessoire | Couvercle – Courbe en descente à 45° | Cover – 45° falling elbow | CD 45 | Couvercle |  |  | 80 | 300 |  |  |  |  | VG | Vernis couleur grise RAL 7035 | 1250506 |  |  | 0.46 |  |  |  | 6 | pcs | 41
2182 | S5 | Accessoire | Couvercle – Courbe en descente à 45° | Cover – 45° falling elbow | CD 45 | Couvercle |  |  | 80 | 300 |  |  |  |  | ZF | Acier galvanisé à chaud | 1750506 |  |  | 0.46 |  |  |  | 6 | pcs | 41
2183 | S5 | Accessoire | Couvercle – Courbe en descente à 45° | Cover – 45° falling elbow | CD 45 | Couvercle |  |  | 80 | 300 |  |  |  |  | IX | Acier Inox AISI 304 | 1450506 |  |  | 0.46 |  |  |  | 6 | pcs | 41
2184 | S5 | Accessoire | Couvercle – Courbe en descente à 45° | Cover – 45° falling elbow | CD 45 | Couvercle |  |  | 80 | 400 |  |  |  |  | ZS | Acier zingué Sendzimir | 1050507 |  |  | 0.58 |  |  |  | 4 | pcs | 41
2185 | S5 | Accessoire | Couvercle – Courbe en descente à 45° | Cover – 45° falling elbow | CD 45 | Couvercle |  |  | 80 | 400 |  |  |  |  | VB | Vernis couleur bleue | 1150507 |  |  | 0.58 |  |  |  | 4 | pcs | 41
2186 | S5 | Accessoire | Couvercle – Courbe en descente à 45° | Cover – 45° falling elbow | CD 45 | Couvercle |  |  | 80 | 400 |  |  |  |  | VG | Vernis couleur grise RAL 7035 | 1250507 |  |  | 0.58 |  |  |  | 4 | pcs | 41
2187 | S5 | Accessoire | Couvercle – Courbe en descente à 45° | Cover – 45° falling elbow | CD 45 | Couvercle |  |  | 80 | 400 |  |  |  |  | ZF | Acier galvanisé à chaud | 1750507 |  |  | 0.58 |  |  |  | 4 | pcs | 41
2188 | S5 | Accessoire | Couvercle – Courbe en descente à 45° | Cover – 45° falling elbow | CD 45 | Couvercle |  |  | 80 | 400 |  |  |  |  | IX | Acier Inox AISI 304 | 1450507 |  |  | 0.58 |  |  |  | 4 | pcs | 41
2189 | S5 | Accessoire | Couvercle – Courbe en descente à 45° | Cover – 45° falling elbow | CD 45 | Couvercle |  |  | 80 | 500 |  |  |  |  | ZS | Acier zingué Sendzimir | 1050508 |  |  | 0.72 |  |  |  | 4 | pcs | 41
2190 | S5 | Accessoire | Couvercle – Courbe en descente à 45° | Cover – 45° falling elbow | CD 45 | Couvercle |  |  | 80 | 500 |  |  |  |  | VB | Vernis couleur bleue | 1150508 |  |  | 0.72 |  |  |  | 4 | pcs | 41
2191 | S5 | Accessoire | Couvercle – Courbe en descente à 45° | Cover – 45° falling elbow | CD 45 | Couvercle |  |  | 80 | 500 |  |  |  |  | VG | Vernis couleur grise RAL 7035 | 1250508 |  |  | 0.72 |  |  |  | 4 | pcs | 41
2192 | S5 | Accessoire | Couvercle – Courbe en descente à 45° | Cover – 45° falling elbow | CD 45 | Couvercle |  |  | 80 | 500 |  |  |  |  | ZF | Acier galvanisé à chaud | 1750508 |  |  | 0.72 |  |  |  | 4 | pcs | 41
2193 | S5 | Accessoire | Couvercle – Courbe en descente à 45° | Cover – 45° falling elbow | CD 45 | Couvercle |  |  | 80 | 500 |  |  |  |  | IX | Acier Inox AISI 304 | 1450508 |  |  | 0.72 |  |  |  | 4 | pcs | 41
2194 | S5 | Accessoire | Couvercle – Courbe en descente à 45° | Cover – 45° falling elbow | CD 45 | Couvercle |  |  | 80 | 600 |  |  |  |  | ZS | Acier zingué Sendzimir | 1050509 |  |  | 0.74 |  |  |  | 4 | pcs | 41
2195 | S5 | Accessoire | Couvercle – Courbe en descente à 45° | Cover – 45° falling elbow | CD 45 | Couvercle |  |  | 80 | 600 |  |  |  |  | VB | Vernis couleur bleue | 1150509 |  |  | 0.74 |  |  |  | 4 | pcs | 41
2196 | S5 | Accessoire | Couvercle – Courbe en descente à 45° | Cover – 45° falling elbow | CD 45 | Couvercle |  |  | 80 | 600 |  |  |  |  | VG | Vernis couleur grise RAL 7035 | 1250509 |  |  | 0.74 |  |  |  | 4 | pcs | 41
2197 | S5 | Accessoire | Couvercle – Courbe en descente à 45° | Cover – 45° falling elbow | CD 45 | Couvercle |  |  | 80 | 600 |  |  |  |  | ZF | Acier galvanisé à chaud | 1750509 |  |  | 0.74 |  |  |  | 4 | pcs | 41
2198 | S5 | Accessoire | Couvercle – Courbe en descente à 45° | Cover – 45° falling elbow | CD 45 | Couvercle |  |  | 80 | 600 |  |  |  |  | IX | Acier Inox AISI 304 | 1450509 |  |  | 0.74 |  |  |  | 4 | pcs | 41
2199 | S5 | Accessoire | Couvercle – Courbe en descente à 45° | Cover – 45° falling elbow | CD 45 | Couvercle |  |  | 100 | 100 |  |  |  |  | ZS | Acier zingué Sendzimir | 1050521 |  |  | 0.18 |  |  |  | 8 | pcs | 41
2200 | S5 | Accessoire | Couvercle – Courbe en descente à 45° | Cover – 45° falling elbow | CD 45 | Couvercle |  |  | 100 | 100 |  |  |  |  | VB | Vernis couleur bleue | 1150521 |  |  | 0.18 |  |  |  | 8 | pcs | 41
2201 | S5 | Accessoire | Couvercle – Courbe en descente à 45° | Cover – 45° falling elbow | CD 45 | Couvercle |  |  | 100 | 100 |  |  |  |  | VG | Vernis couleur grise RAL 7035 | 1250521 |  |  | 0.18 |  |  |  | 8 | pcs | 41
2202 | S5 | Accessoire | Couvercle – Courbe en descente à 45° | Cover – 45° falling elbow | CD 45 | Couvercle |  |  | 100 | 100 |  |  |  |  | ZF | Acier galvanisé à chaud | 1750521 |  |  | 0.18 |  |  |  | 8 | pcs | 41
2203 | S5 | Accessoire | Couvercle – Courbe en descente à 45° | Cover – 45° falling elbow | CD 45 | Couvercle |  |  | 100 | 100 |  |  |  |  | IX | Acier Inox AISI 304 | 1450521 |  |  | 0.18 |  |  |  | 8 | pcs | 41
2204 | S5 | Accessoire | Couvercle – Courbe en descente à 45° | Cover – 45° falling elbow | CD 45 | Couvercle |  |  | 100 | 150 |  |  |  |  | ZS | Acier zingué Sendzimir | 1050522 |  |  | 0.24 |  |  |  | 8 | pcs | 41
2205 | S5 | Accessoire | Couvercle – Courbe en descente à 45° | Cover – 45° falling elbow | CD 45 | Couvercle |  |  | 100 | 150 |  |  |  |  | VB | Vernis couleur bleue | 1150522 |  |  | 0.24 |  |  |  | 8 | pcs | 41
2206 | S5 | Accessoire | Couvercle – Courbe en descente à 45° | Cover – 45° falling elbow | CD 45 | Couvercle |  |  | 100 | 150 |  |  |  |  | VG | Vernis couleur grise RAL 7035 | 1250522 |  |  | 0.24 |  |  |  | 8 | pcs | 41
2207 | S5 | Accessoire | Couvercle – Courbe en descente à 45° | Cover – 45° falling elbow | CD 45 | Couvercle |  |  | 100 | 150 |  |  |  |  | ZF | Acier galvanisé à chaud | 1750522 |  |  | 0.24 |  |  |  | 8 | pcs | 41
2208 | S5 | Accessoire | Couvercle – Courbe en descente à 45° | Cover – 45° falling elbow | CD 45 | Couvercle |  |  | 100 | 150 |  |  |  |  | IX | Acier Inox AISI 304 | 1450522 |  |  | 0.24 |  |  |  | 8 | pcs | 41
2209 | S5 | Accessoire | Couvercle – Courbe en descente à 45° | Cover – 45° falling elbow | CD 45 | Couvercle |  |  | 100 | 200 |  |  |  |  | ZS | Acier zingué Sendzimir | 1050523 |  |  | 0.32 |  |  |  | 8 | pcs | 41
2210 | S5 | Accessoire | Couvercle – Courbe en descente à 45° | Cover – 45° falling elbow | CD 45 | Couvercle |  |  | 100 | 200 |  |  |  |  | VB | Vernis couleur bleue | 1150523 |  |  | 0.32 |  |  |  | 8 | pcs | 41
2211 | S5 | Accessoire | Couvercle – Courbe en descente à 45° | Cover – 45° falling elbow | CD 45 | Couvercle |  |  | 100 | 200 |  |  |  |  | VG | Vernis couleur grise RAL 7035 | 1250523 |  |  | 0.32 |  |  |  | 8 | pcs | 41
2212 | S5 | Accessoire | Couvercle – Courbe en descente à 45° | Cover – 45° falling elbow | CD 45 | Couvercle |  |  | 100 | 200 |  |  |  |  | ZF | Acier galvanisé à chaud | 1750523 |  |  | 0.32 |  |  |  | 8 | pcs | 41
2213 | S5 | Accessoire | Couvercle – Courbe en descente à 45° | Cover – 45° falling elbow | CD 45 | Couvercle |  |  | 100 | 200 |  |  |  |  | IX | Acier Inox AISI 304 | 1450523 |  |  | 0.32 |  |  |  | 8 | pcs | 41
2214 | S5 | Accessoire | Couvercle – Courbe en descente à 45° | Cover – 45° falling elbow | CD 45 | Couvercle |  |  | 100 | 300 |  |  |  |  | ZS | Acier zingué Sendzimir | 1050524 |  |  | 0.48 |  |  |  | 6 | pcs | 41
2215 | S5 | Accessoire | Couvercle – Courbe en descente à 45° | Cover – 45° falling elbow | CD 45 | Couvercle |  |  | 100 | 300 |  |  |  |  | VB | Vernis couleur bleue | 1150524 |  |  | 0.48 |  |  |  | 6 | pcs | 41
2216 | S5 | Accessoire | Couvercle – Courbe en descente à 45° | Cover – 45° falling elbow | CD 45 | Couvercle |  |  | 100 | 300 |  |  |  |  | VG | Vernis couleur grise RAL 7035 | 1250524 |  |  | 0.48 |  |  |  | 6 | pcs | 41
2217 | S5 | Accessoire | Couvercle – Courbe en descente à 45° | Cover – 45° falling elbow | CD 45 | Couvercle |  |  | 100 | 300 |  |  |  |  | ZF | Acier galvanisé à chaud | 1750524 |  |  | 0.48 |  |  |  | 6 | pcs | 41
2218 | S5 | Accessoire | Couvercle – Courbe en descente à 45° | Cover – 45° falling elbow | CD 45 | Couvercle |  |  | 100 | 300 |  |  |  |  | IX | Acier Inox AISI 304 | 1450524 |  |  | 0.48 |  |  |  | 6 | pcs | 41
2219 | S5 | Accessoire | Couvercle – Courbe en descente à 45° | Cover – 45° falling elbow | CD 45 | Couvercle |  |  | 100 | 400 |  |  |  |  | ZS | Acier zingué Sendzimir | 1050525 |  |  | 0.62 |  |  |  | 4 | pcs | 41
2220 | S5 | Accessoire | Couvercle – Courbe en descente à 45° | Cover – 45° falling elbow | CD 45 | Couvercle |  |  | 100 | 400 |  |  |  |  | VB | Vernis couleur bleue | 1150525 |  |  | 0.62 |  |  |  | 4 | pcs | 41
2221 | S5 | Accessoire | Couvercle – Courbe en descente à 45° | Cover – 45° falling elbow | CD 45 | Couvercle |  |  | 100 | 400 |  |  |  |  | VG | Vernis couleur grise RAL 7035 | 1250525 |  |  | 0.62 |  |  |  | 4 | pcs | 41
2222 | S5 | Accessoire | Couvercle – Courbe en descente à 45° | Cover – 45° falling elbow | CD 45 | Couvercle |  |  | 100 | 400 |  |  |  |  | ZF | Acier galvanisé à chaud | 1750525 |  |  | 0.62 |  |  |  | 4 | pcs | 41
2223 | S5 | Accessoire | Couvercle – Courbe en descente à 45° | Cover – 45° falling elbow | CD 45 | Couvercle |  |  | 100 | 400 |  |  |  |  | IX | Acier Inox AISI 304 | 1450525 |  |  | 0.62 |  |  |  | 4 | pcs | 41
2224 | S5 | Accessoire | Couvercle – Courbe en descente à 45° | Cover – 45° falling elbow | CD 45 | Couvercle |  |  | 100 | 500 |  |  |  |  | ZS | Acier zingué Sendzimir | 1050526 |  |  | 0.76 |  |  |  | 4 | pcs | 41
2225 | S5 | Accessoire | Couvercle – Courbe en descente à 45° | Cover – 45° falling elbow | CD 45 | Couvercle |  |  | 100 | 500 |  |  |  |  | VB | Vernis couleur bleue | 1150526 |  |  | 0.76 |  |  |  | 4 | pcs | 41
2226 | S5 | Accessoire | Couvercle – Courbe en descente à 45° | Cover – 45° falling elbow | CD 45 | Couvercle |  |  | 100 | 500 |  |  |  |  | VG | Vernis couleur grise RAL 7035 | 1250526 |  |  | 0.76 |  |  |  | 4 | pcs | 41
2227 | S5 | Accessoire | Couvercle – Courbe en descente à 45° | Cover – 45° falling elbow | CD 45 | Couvercle |  |  | 100 | 500 |  |  |  |  | ZF | Acier galvanisé à chaud | 1750526 |  |  | 0.76 |  |  |  | 4 | pcs | 41
2228 | S5 | Accessoire | Couvercle – Courbe en descente à 45° | Cover – 45° falling elbow | CD 45 | Couvercle |  |  | 100 | 500 |  |  |  |  | IX | Acier Inox AISI 304 | 1450526 |  |  | 0.76 |  |  |  | 4 | pcs | 41
2229 | S5 | Accessoire | Couvercle – Courbe en descente à 45° | Cover – 45° falling elbow | CD 45 | Couvercle |  |  | 100 | 600 |  |  |  |  | ZS | Acier zingué Sendzimir | 1050527 |  |  | 0.78 |  |  |  | 4 | pcs | 41
2230 | S5 | Accessoire | Couvercle – Courbe en descente à 45° | Cover – 45° falling elbow | CD 45 | Couvercle |  |  | 100 | 600 |  |  |  |  | VB | Vernis couleur bleue | 1150527 |  |  | 0.78 |  |  |  | 4 | pcs | 41
2231 | S5 | Accessoire | Couvercle – Courbe en descente à 45° | Cover – 45° falling elbow | CD 45 | Couvercle |  |  | 100 | 600 |  |  |  |  | VG | Vernis couleur grise RAL 7035 | 1250527 |  |  | 0.78 |  |  |  | 4 | pcs | 41
2232 | S5 | Accessoire | Couvercle – Courbe en descente à 45° | Cover – 45° falling elbow | CD 45 | Couvercle |  |  | 100 | 600 |  |  |  |  | ZF | Acier galvanisé à chaud | 1750527 |  |  | 0.78 |  |  |  | 4 | pcs | 41
2233 | S5 | Accessoire | Couvercle – Courbe en descente à 45° | Cover – 45° falling elbow | CD 45 | Couvercle |  |  | 100 | 600 |  |  |  |  | IX | Acier Inox AISI 304 | 1450527 |  |  | 0.78 |  |  |  | 4 | pcs | 41
2234 | S5 | Accessoire | Courbe en descente à 90° | 90° falling elbow | CD 90 | Corps |  |  | 50 | 50 |  |  |  |  | ZS | Acier zingué Sendzimir | 1041601 | 200 | 200 | 0.28 |  |  |  | 8 | pcs | 42
2235 | S5 | Accessoire | Courbe en descente à 90° | 90° falling elbow | CD 90 | Corps |  |  | 50 | 50 |  |  |  |  | VB | Vernis couleur bleue | 1141601 | 200 | 200 | 0.28 |  |  |  | 8 | pcs | 42
2236 | S5 | Accessoire | Courbe en descente à 90° | 90° falling elbow | CD 90 | Corps |  |  | 50 | 50 |  |  |  |  | VG | Vernis couleur grise RAL 7035 | 1241601 | 200 | 200 | 0.28 |  |  |  | 8 | pcs | 42
2237 | S5 | Accessoire | Courbe en descente à 90° | 90° falling elbow | CD 90 | Corps |  |  | 50 | 50 |  |  |  |  | ZF | Acier galvanisé à chaud | 1741601 | 200 | 200 | 0.28 |  |  |  | 8 | pcs | 42
2238 | S5 | Accessoire | Courbe en descente à 90° | 90° falling elbow | CD 90 | Corps |  |  | 50 | 50 |  |  |  |  | IX | Acier Inox AISI 304 | 1441601 | 200 | 200 | 0.28 |  |  |  | 8 | pcs | 42
2239 | S5 | Accessoire | Courbe en descente à 90° | 90° falling elbow | CD 90 | Corps |  |  | 50 | 100 |  |  |  |  | ZS | Acier zingué Sendzimir | 1041603 | 200 | 200 | 0.38 |  |  |  | 8 | pcs | 42
2240 | S5 | Accessoire | Courbe en descente à 90° | 90° falling elbow | CD 90 | Corps |  |  | 50 | 100 |  |  |  |  | VB | Vernis couleur bleue | 1141603 | 200 | 200 | 0.38 |  |  |  | 8 | pcs | 42
2241 | S5 | Accessoire | Courbe en descente à 90° | 90° falling elbow | CD 90 | Corps |  |  | 50 | 100 |  |  |  |  | VG | Vernis couleur grise RAL 7035 | 1241603 | 200 | 200 | 0.38 |  |  |  | 8 | pcs | 42
2242 | S5 | Accessoire | Courbe en descente à 90° | 90° falling elbow | CD 90 | Corps |  |  | 50 | 100 |  |  |  |  | ZF | Acier galvanisé à chaud | 1741603 | 200 | 200 | 0.38 |  |  |  | 8 | pcs | 42
2243 | S5 | Accessoire | Courbe en descente à 90° | 90° falling elbow | CD 90 | Corps |  |  | 50 | 100 |  |  |  |  | IX | Acier Inox AISI 304 | 1441603 | 200 | 200 | 0.38 |  |  |  | 8 | pcs | 42
2244 | S5 | Accessoire | Courbe en descente à 90° | 90° falling elbow | CD 90 | Corps |  |  | 50 | 150 |  |  |  |  | ZS | Acier zingué Sendzimir | 1041604 | 200 | 200 | 0.4 |  |  |  | 8 | pcs | 42
2245 | S5 | Accessoire | Courbe en descente à 90° | 90° falling elbow | CD 90 | Corps |  |  | 50 | 150 |  |  |  |  | VB | Vernis couleur bleue | 1141604 | 200 | 200 | 0.4 |  |  |  | 8 | pcs | 42
2246 | S5 | Accessoire | Courbe en descente à 90° | 90° falling elbow | CD 90 | Corps |  |  | 50 | 150 |  |  |  |  | VG | Vernis couleur grise RAL 7035 | 1241604 | 200 | 200 | 0.4 |  |  |  | 8 | pcs | 42
2247 | S5 | Accessoire | Courbe en descente à 90° | 90° falling elbow | CD 90 | Corps |  |  | 50 | 150 |  |  |  |  | ZF | Acier galvanisé à chaud | 1741604 | 200 | 200 | 0.4 |  |  |  | 8 | pcs | 42
2248 | S5 | Accessoire | Courbe en descente à 90° | 90° falling elbow | CD 90 | Corps |  |  | 50 | 150 |  |  |  |  | IX | Acier Inox AISI 304 | 1441604 | 200 | 200 | 0.4 |  |  |  | 8 | pcs | 42
2249 | S5 | Accessoire | Courbe en descente à 90° | 90° falling elbow | CD 90 | Corps |  |  | 50 | 200 |  |  |  |  | ZS | Acier zingué Sendzimir | 1041605 | 200 | 200 | 0.54 |  |  |  | 8 | pcs | 42
2250 | S5 | Accessoire | Courbe en descente à 90° | 90° falling elbow | CD 90 | Corps |  |  | 50 | 200 |  |  |  |  | VB | Vernis couleur bleue | 1141605 | 200 | 200 | 0.54 |  |  |  | 8 | pcs | 42
2251 | S5 | Accessoire | Courbe en descente à 90° | 90° falling elbow | CD 90 | Corps |  |  | 50 | 200 |  |  |  |  | VG | Vernis couleur grise RAL 7035 | 1241605 | 200 | 200 | 0.54 |  |  |  | 8 | pcs | 42
2252 | S5 | Accessoire | Courbe en descente à 90° | 90° falling elbow | CD 90 | Corps |  |  | 50 | 200 |  |  |  |  | ZF | Acier galvanisé à chaud | 1741605 | 200 | 200 | 0.54 |  |  |  | 8 | pcs | 42
2253 | S5 | Accessoire | Courbe en descente à 90° | 90° falling elbow | CD 90 | Corps |  |  | 50 | 200 |  |  |  |  | IX | Acier Inox AISI 304 | 1441605 | 200 | 200 | 0.54 |  |  |  | 8 | pcs | 42
2254 | S5 | Accessoire | Courbe en descente à 90° | 90° falling elbow | CD 90 | Corps |  |  | 50 | 300 |  |  |  |  | ZS | Acier zingué Sendzimir | 1041606 | 200 | 200 | 0.68 |  |  |  | 6 | pcs | 42
2255 | S5 | Accessoire | Courbe en descente à 90° | 90° falling elbow | CD 90 | Corps |  |  | 50 | 300 |  |  |  |  | VB | Vernis couleur bleue | 1141606 | 200 | 200 | 0.68 |  |  |  | 6 | pcs | 42
2256 | S5 | Accessoire | Courbe en descente à 90° | 90° falling elbow | CD 90 | Corps |  |  | 50 | 300 |  |  |  |  | VG | Vernis couleur grise RAL 7035 | 1241606 | 200 | 200 | 0.68 |  |  |  | 6 | pcs | 42
2257 | S5 | Accessoire | Courbe en descente à 90° | 90° falling elbow | CD 90 | Corps |  |  | 50 | 300 |  |  |  |  | ZF | Acier galvanisé à chaud | 1741606 | 200 | 200 | 0.68 |  |  |  | 6 | pcs | 42
2258 | S5 | Accessoire | Courbe en descente à 90° | 90° falling elbow | CD 90 | Corps |  |  | 50 | 300 |  |  |  |  | IX | Acier Inox AISI 304 | 1441606 | 200 | 200 | 0.68 |  |  |  | 6 | pcs | 42
2259 | S5 | Accessoire | Courbe en descente à 90° | 90° falling elbow | CD 90 | Corps |  |  | 50 | 400 |  |  |  |  | ZS | Acier zingué Sendzimir | 1041607 | 200 | 200 | 1 |  |  |  | 4 | pcs | 42
2260 | S5 | Accessoire | Courbe en descente à 90° | 90° falling elbow | CD 90 | Corps |  |  | 50 | 400 |  |  |  |  | VB | Vernis couleur bleue | 1141607 | 200 | 200 | 1 |  |  |  | 4 | pcs | 42
2261 | S5 | Accessoire | Courbe en descente à 90° | 90° falling elbow | CD 90 | Corps |  |  | 50 | 400 |  |  |  |  | VG | Vernis couleur grise RAL 7035 | 1241607 | 200 | 200 | 1 |  |  |  | 4 | pcs | 42
2262 | S5 | Accessoire | Courbe en descente à 90° | 90° falling elbow | CD 90 | Corps |  |  | 50 | 400 |  |  |  |  | ZF | Acier galvanisé à chaud | 1741607 | 200 | 200 | 1 |  |  |  | 4 | pcs | 42
2263 | S5 | Accessoire | Courbe en descente à 90° | 90° falling elbow | CD 90 | Corps |  |  | 50 | 400 |  |  |  |  | IX | Acier Inox AISI 304 | 1441607 | 200 | 200 | 1 |  |  |  | 4 | pcs | 42
2264 | S5 | Accessoire | Courbe en descente à 90° | 90° falling elbow | CD 90 | Corps |  |  | 50 | 500 |  |  |  |  | ZS | Acier zingué Sendzimir | 1041608 | 200 | 200 | 1.2 |  |  |  | 4 | pcs | 42
2265 | S5 | Accessoire | Courbe en descente à 90° | 90° falling elbow | CD 90 | Corps |  |  | 50 | 500 |  |  |  |  | VB | Vernis couleur bleue | 1141608 | 200 | 200 | 1.2 |  |  |  | 4 | pcs | 42
2266 | S5 | Accessoire | Courbe en descente à 90° | 90° falling elbow | CD 90 | Corps |  |  | 50 | 500 |  |  |  |  | VG | Vernis couleur grise RAL 7035 | 1241608 | 200 | 200 | 1.2 |  |  |  | 4 | pcs | 42
2267 | S5 | Accessoire | Courbe en descente à 90° | 90° falling elbow | CD 90 | Corps |  |  | 50 | 500 |  |  |  |  | ZF | Acier galvanisé à chaud | 1741608 | 200 | 200 | 1.2 |  |  |  | 4 | pcs | 42
2268 | S5 | Accessoire | Courbe en descente à 90° | 90° falling elbow | CD 90 | Corps |  |  | 50 | 500 |  |  |  |  | IX | Acier Inox AISI 304 | 1441608 | 200 | 200 | 1.2 |  |  |  | 4 | pcs | 42
2269 | S5 | Accessoire | Courbe en descente à 90° | 90° falling elbow | CD 90 | Corps |  |  | 50 | 600 |  |  |  |  | ZS | Acier zingué Sendzimir | 1041609 | 200 | 200 | 1.3 |  |  |  | 4 | pcs | 42
2270 | S5 | Accessoire | Courbe en descente à 90° | 90° falling elbow | CD 90 | Corps |  |  | 50 | 600 |  |  |  |  | VB | Vernis couleur bleue | 1141609 | 200 | 200 | 1.3 |  |  |  | 4 | pcs | 42
2271 | S5 | Accessoire | Courbe en descente à 90° | 90° falling elbow | CD 90 | Corps |  |  | 50 | 600 |  |  |  |  | VG | Vernis couleur grise RAL 7035 | 1241609 | 200 | 200 | 1.3 |  |  |  | 4 | pcs | 42
2272 | S5 | Accessoire | Courbe en descente à 90° | 90° falling elbow | CD 90 | Corps |  |  | 50 | 600 |  |  |  |  | ZF | Acier galvanisé à chaud | 1741609 | 200 | 200 | 1.3 |  |  |  | 4 | pcs | 42
2273 | S5 | Accessoire | Courbe en descente à 90° | 90° falling elbow | CD 90 | Corps |  |  | 50 | 600 |  |  |  |  | IX | Acier Inox AISI 304 | 1441609 | 200 | 200 | 1.3 |  |  |  | 4 | pcs | 42
2274 | S5 | Accessoire | Courbe en descente à 90° | 90° falling elbow | CD 90 | Corps |  |  | 80 | 80 |  |  |  |  | ZS | Acier zingué Sendzimir | 1041651 | 230 | 230 | 0.5 |  |  |  | 8 | pcs | 42
2275 | S5 | Accessoire | Courbe en descente à 90° | 90° falling elbow | CD 90 | Corps |  |  | 80 | 80 |  |  |  |  | VB | Vernis couleur bleue | 1141651 | 230 | 230 | 0.5 |  |  |  | 8 | pcs | 42
2276 | S5 | Accessoire | Courbe en descente à 90° | 90° falling elbow | CD 90 | Corps |  |  | 80 | 80 |  |  |  |  | VG | Vernis couleur grise RAL 7035 | 1241651 | 230 | 230 | 0.5 |  |  |  | 8 | pcs | 42
2277 | S5 | Accessoire | Courbe en descente à 90° | 90° falling elbow | CD 90 | Corps |  |  | 80 | 80 |  |  |  |  | ZF | Acier galvanisé à chaud | 1741651 | 230 | 230 | 0.5 |  |  |  | 8 | pcs | 42
2278 | S5 | Accessoire | Courbe en descente à 90° | 90° falling elbow | CD 90 | Corps |  |  | 80 | 80 |  |  |  |  | IX | Acier Inox AISI 304 | 1441651 | 230 | 230 | 0.5 |  |  |  | 8 | pcs | 42
2279 | S5 | Accessoire | Courbe en descente à 90° | 90° falling elbow | CD 90 | Corps |  |  | 80 | 100 |  |  |  |  | ZS | Acier zingué Sendzimir | 1041652 | 230 | 230 | 0.54 |  |  |  | 8 | pcs | 42
2280 | S5 | Accessoire | Courbe en descente à 90° | 90° falling elbow | CD 90 | Corps |  |  | 80 | 100 |  |  |  |  | VB | Vernis couleur bleue | 1141652 | 230 | 230 | 0.54 |  |  |  | 8 | pcs | 42
2281 | S5 | Accessoire | Courbe en descente à 90° | 90° falling elbow | CD 90 | Corps |  |  | 80 | 100 |  |  |  |  | VG | Vernis couleur grise RAL 7035 | 1241652 | 230 | 230 | 0.54 |  |  |  | 8 | pcs | 42
2282 | S5 | Accessoire | Courbe en descente à 90° | 90° falling elbow | CD 90 | Corps |  |  | 80 | 100 |  |  |  |  | ZF | Acier galvanisé à chaud | 1741652 | 230 | 230 | 0.54 |  |  |  | 8 | pcs | 42
2283 | S5 | Accessoire | Courbe en descente à 90° | 90° falling elbow | CD 90 | Corps |  |  | 80 | 100 |  |  |  |  | IX | Acier Inox AISI 304 | 1441652 | 230 | 230 | 0.54 |  |  |  | 8 | pcs | 42
2284 | S5 | Accessoire | Courbe en descente à 90° | 90° falling elbow | CD 90 | Corps |  |  | 80 | 150 |  |  |  |  | ZS | Acier zingué Sendzimir | 1041653 | 230 | 230 | 0.6 |  |  |  | 8 | pcs | 42
2285 | S5 | Accessoire | Courbe en descente à 90° | 90° falling elbow | CD 90 | Corps |  |  | 80 | 150 |  |  |  |  | VB | Vernis couleur bleue | 1141653 | 230 | 230 | 0.6 |  |  |  | 8 | pcs | 42
2286 | S5 | Accessoire | Courbe en descente à 90° | 90° falling elbow | CD 90 | Corps |  |  | 80 | 150 |  |  |  |  | VG | Vernis couleur grise RAL 7035 | 1241653 | 230 | 230 | 0.6 |  |  |  | 8 | pcs | 42
2287 | S5 | Accessoire | Courbe en descente à 90° | 90° falling elbow | CD 90 | Corps |  |  | 80 | 150 |  |  |  |  | ZF | Acier galvanisé à chaud | 1741653 | 230 | 230 | 0.6 |  |  |  | 8 | pcs | 42
2288 | S5 | Accessoire | Courbe en descente à 90° | 90° falling elbow | CD 90 | Corps |  |  | 80 | 150 |  |  |  |  | IX | Acier Inox AISI 304 | 1441653 | 230 | 230 | 0.6 |  |  |  | 8 | pcs | 42
2289 | S5 | Accessoire | Courbe en descente à 90° | 90° falling elbow | CD 90 | Corps |  |  | 80 | 200 |  |  |  |  | ZS | Acier zingué Sendzimir | 1041654 | 230 | 230 | 0.68 |  |  |  | 8 | pcs | 42
2290 | S5 | Accessoire | Courbe en descente à 90° | 90° falling elbow | CD 90 | Corps |  |  | 80 | 200 |  |  |  |  | VB | Vernis couleur bleue | 1141654 | 230 | 230 | 0.68 |  |  |  | 8 | pcs | 42
2291 | S5 | Accessoire | Courbe en descente à 90° | 90° falling elbow | CD 90 | Corps |  |  | 80 | 200 |  |  |  |  | VG | Vernis couleur grise RAL 7035 | 1241654 | 230 | 230 | 0.68 |  |  |  | 8 | pcs | 42
2292 | S5 | Accessoire | Courbe en descente à 90° | 90° falling elbow | CD 90 | Corps |  |  | 80 | 200 |  |  |  |  | ZF | Acier galvanisé à chaud | 1741654 | 230 | 230 | 0.68 |  |  |  | 8 | pcs | 42
2293 | S5 | Accessoire | Courbe en descente à 90° | 90° falling elbow | CD 90 | Corps |  |  | 80 | 200 |  |  |  |  | IX | Acier Inox AISI 304 | 1441654 | 230 | 230 | 0.68 |  |  |  | 8 | pcs | 42
2294 | S5 | Accessoire | Courbe en descente à 90° | 90° falling elbow | CD 90 | Corps |  |  | 80 | 300 |  |  |  |  | ZS | Acier zingué Sendzimir | 1041655 | 230 | 230 | 0.84 |  |  |  | 6 | pcs | 42
2295 | S5 | Accessoire | Courbe en descente à 90° | 90° falling elbow | CD 90 | Corps |  |  | 80 | 300 |  |  |  |  | VB | Vernis couleur bleue | 1141655 | 230 | 230 | 0.84 |  |  |  | 6 | pcs | 42
2296 | S5 | Accessoire | Courbe en descente à 90° | 90° falling elbow | CD 90 | Corps |  |  | 80 | 300 |  |  |  |  | VG | Vernis couleur grise RAL 7035 | 1241655 | 230 | 230 | 0.84 |  |  |  | 6 | pcs | 42
2297 | S5 | Accessoire | Courbe en descente à 90° | 90° falling elbow | CD 90 | Corps |  |  | 80 | 300 |  |  |  |  | ZF | Acier galvanisé à chaud | 1741655 | 230 | 230 | 0.84 |  |  |  | 6 | pcs | 42
2298 | S5 | Accessoire | Courbe en descente à 90° | 90° falling elbow | CD 90 | Corps |  |  | 80 | 300 |  |  |  |  | IX | Acier Inox AISI 304 | 1441655 | 230 | 230 | 0.84 |  |  |  | 6 | pcs | 42
2299 | S5 | Accessoire | Courbe en descente à 90° | 90° falling elbow | CD 90 | Corps |  |  | 80 | 400 |  |  |  |  | ZS | Acier zingué Sendzimir | 1041656 | 230 | 230 | 1 |  |  |  | 4 | pcs | 42
2300 | S5 | Accessoire | Courbe en descente à 90° | 90° falling elbow | CD 90 | Corps |  |  | 80 | 400 |  |  |  |  | VB | Vernis couleur bleue | 1141656 | 230 | 230 | 1 |  |  |  | 4 | pcs | 42
2301 | S5 | Accessoire | Courbe en descente à 90° | 90° falling elbow | CD 90 | Corps |  |  | 80 | 400 |  |  |  |  | VG | Vernis couleur grise RAL 7035 | 1241656 | 230 | 230 | 1 |  |  |  | 4 | pcs | 42
2302 | S5 | Accessoire | Courbe en descente à 90° | 90° falling elbow | CD 90 | Corps |  |  | 80 | 400 |  |  |  |  | ZF | Acier galvanisé à chaud | 1741656 | 230 | 230 | 1 |  |  |  | 4 | pcs | 42
2303 | S5 | Accessoire | Courbe en descente à 90° | 90° falling elbow | CD 90 | Corps |  |  | 80 | 400 |  |  |  |  | IX | Acier Inox AISI 304 | 1441656 | 230 | 230 | 1 |  |  |  | 4 | pcs | 42
2304 | S5 | Accessoire | Courbe en descente à 90° | 90° falling elbow | CD 90 | Corps |  |  | 80 | 500 |  |  |  |  | ZS | Acier zingué Sendzimir | 1041657 | 230 | 230 | 1.18 |  |  |  | 4 | pcs | 42
2305 | S5 | Accessoire | Courbe en descente à 90° | 90° falling elbow | CD 90 | Corps |  |  | 80 | 500 |  |  |  |  | VB | Vernis couleur bleue | 1141657 | 230 | 230 | 1.18 |  |  |  | 4 | pcs | 42
2306 | S5 | Accessoire | Courbe en descente à 90° | 90° falling elbow | CD 90 | Corps |  |  | 80 | 500 |  |  |  |  | VG | Vernis couleur grise RAL 7035 | 1241657 | 230 | 230 | 1.18 |  |  |  | 4 | pcs | 42
2307 | S5 | Accessoire | Courbe en descente à 90° | 90° falling elbow | CD 90 | Corps |  |  | 80 | 500 |  |  |  |  | ZF | Acier galvanisé à chaud | 1741657 | 230 | 230 | 1.18 |  |  |  | 4 | pcs | 42
2308 | S5 | Accessoire | Courbe en descente à 90° | 90° falling elbow | CD 90 | Corps |  |  | 80 | 500 |  |  |  |  | IX | Acier Inox AISI 304 | 1441657 | 230 | 230 | 1.18 |  |  |  | 4 | pcs | 42
2309 | S5 | Accessoire | Courbe en descente à 90° | 90° falling elbow | CD 90 | Corps |  |  | 80 | 600 |  |  |  |  | ZS | Acier zingué Sendzimir | 1041658 | 230 | 230 | 1.28 |  |  |  | 4 | pcs | 42
2310 | S5 | Accessoire | Courbe en descente à 90° | 90° falling elbow | CD 90 | Corps |  |  | 80 | 600 |  |  |  |  | VB | Vernis couleur bleue | 1141658 | 230 | 230 | 1.28 |  |  |  | 4 | pcs | 42
2311 | S5 | Accessoire | Courbe en descente à 90° | 90° falling elbow | CD 90 | Corps |  |  | 80 | 600 |  |  |  |  | VG | Vernis couleur grise RAL 7035 | 1241658 | 230 | 230 | 1.28 |  |  |  | 4 | pcs | 42
2312 | S5 | Accessoire | Courbe en descente à 90° | 90° falling elbow | CD 90 | Corps |  |  | 80 | 600 |  |  |  |  | ZF | Acier galvanisé à chaud | 1741658 | 230 | 230 | 1.28 |  |  |  | 4 | pcs | 42
2313 | S5 | Accessoire | Courbe en descente à 90° | 90° falling elbow | CD 90 | Corps |  |  | 80 | 600 |  |  |  |  | IX | Acier Inox AISI 304 | 1441658 | 230 | 230 | 1.28 |  |  |  | 4 | pcs | 42
2314 | S5 | Accessoire | Courbe en descente à 90° | 90° falling elbow | CD 90 | Corps |  |  | 100 | 100 |  |  |  |  | ZS | Acier zingué Sendzimir | 1041701 | 247 | 247 | 0.64 |  |  |  | 8 | pcs | 42
2315 | S5 | Accessoire | Courbe en descente à 90° | 90° falling elbow | CD 90 | Corps |  |  | 100 | 100 |  |  |  |  | VB | Vernis couleur bleue | 1141701 | 247 | 247 | 0.64 |  |  |  | 8 | pcs | 42
2316 | S5 | Accessoire | Courbe en descente à 90° | 90° falling elbow | CD 90 | Corps |  |  | 100 | 100 |  |  |  |  | VG | Vernis couleur grise RAL 7035 | 1241701 | 247 | 247 | 0.64 |  |  |  | 8 | pcs | 42
2317 | S5 | Accessoire | Courbe en descente à 90° | 90° falling elbow | CD 90 | Corps |  |  | 100 | 100 |  |  |  |  | ZF | Acier galvanisé à chaud | 1741701 | 247 | 247 | 0.64 |  |  |  | 8 | pcs | 42
2318 | S5 | Accessoire | Courbe en descente à 90° | 90° falling elbow | CD 90 | Corps |  |  | 100 | 100 |  |  |  |  | IX | Acier Inox AISI 304 | 1441701 | 247 | 247 | 0.64 |  |  |  | 8 | pcs | 42
2319 | S5 | Accessoire | Courbe en descente à 90° | 90° falling elbow | CD 90 | Corps |  |  | 100 | 150 |  |  |  |  | ZS | Acier zingué Sendzimir | 1041702 | 247 | 247 | 0.74 |  |  |  | 8 | pcs | 42
2320 | S5 | Accessoire | Courbe en descente à 90° | 90° falling elbow | CD 90 | Corps |  |  | 100 | 150 |  |  |  |  | VB | Vernis couleur bleue | 1141702 | 247 | 247 | 0.74 |  |  |  | 8 | pcs | 42
2321 | S5 | Accessoire | Courbe en descente à 90° | 90° falling elbow | CD 90 | Corps |  |  | 100 | 150 |  |  |  |  | VG | Vernis couleur grise RAL 7035 | 1241702 | 247 | 247 | 0.74 |  |  |  | 8 | pcs | 42
2322 | S5 | Accessoire | Courbe en descente à 90° | 90° falling elbow | CD 90 | Corps |  |  | 100 | 150 |  |  |  |  | ZF | Acier galvanisé à chaud | 1741702 | 247 | 247 | 0.74 |  |  |  | 8 | pcs | 42
2323 | S5 | Accessoire | Courbe en descente à 90° | 90° falling elbow | CD 90 | Corps |  |  | 100 | 150 |  |  |  |  | IX | Acier Inox AISI 304 | 1441702 | 247 | 247 | 0.74 |  |  |  | 8 | pcs | 42
2324 | S5 | Accessoire | Courbe en descente à 90° | 90° falling elbow | CD 90 | Corps |  |  | 100 | 200 |  |  |  |  | ZS | Acier zingué Sendzimir | 1041703 | 247 | 247 | 0.8 |  |  |  | 8 | pcs | 42
2325 | S5 | Accessoire | Courbe en descente à 90° | 90° falling elbow | CD 90 | Corps |  |  | 100 | 200 |  |  |  |  | VB | Vernis couleur bleue | 1141703 | 247 | 247 | 0.8 |  |  |  | 8 | pcs | 42
2326 | S5 | Accessoire | Courbe en descente à 90° | 90° falling elbow | CD 90 | Corps |  |  | 100 | 200 |  |  |  |  | VG | Vernis couleur grise RAL 7035 | 1241703 | 247 | 247 | 0.8 |  |  |  | 8 | pcs | 42
2327 | S5 | Accessoire | Courbe en descente à 90° | 90° falling elbow | CD 90 | Corps |  |  | 100 | 200 |  |  |  |  | ZF | Acier galvanisé à chaud | 1741703 | 247 | 247 | 0.8 |  |  |  | 8 | pcs | 42
2328 | S5 | Accessoire | Courbe en descente à 90° | 90° falling elbow | CD 90 | Corps |  |  | 100 | 200 |  |  |  |  | IX | Acier Inox AISI 304 | 1441703 | 247 | 247 | 0.8 |  |  |  | 8 | pcs | 42
2329 | S5 | Accessoire | Courbe en descente à 90° | 90° falling elbow | CD 90 | Corps |  |  | 100 | 300 |  |  |  |  | ZS | Acier zingué Sendzimir | 1041704 | 247 | 247 | 0.94 |  |  |  | 6 | pcs | 42
2330 | S5 | Accessoire | Courbe en descente à 90° | 90° falling elbow | CD 90 | Corps |  |  | 100 | 300 |  |  |  |  | VB | Vernis couleur bleue | 1141704 | 247 | 247 | 0.94 |  |  |  | 6 | pcs | 42
2331 | S5 | Accessoire | Courbe en descente à 90° | 90° falling elbow | CD 90 | Corps |  |  | 100 | 300 |  |  |  |  | VG | Vernis couleur grise RAL 7035 | 1241704 | 247 | 247 | 0.94 |  |  |  | 6 | pcs | 42
2332 | S5 | Accessoire | Courbe en descente à 90° | 90° falling elbow | CD 90 | Corps |  |  | 100 | 300 |  |  |  |  | ZF | Acier galvanisé à chaud | 1741704 | 247 | 247 | 0.94 |  |  |  | 6 | pcs | 42
2333 | S5 | Accessoire | Courbe en descente à 90° | 90° falling elbow | CD 90 | Corps |  |  | 100 | 300 |  |  |  |  | IX | Acier Inox AISI 304 | 1441704 | 247 | 247 | 0.94 |  |  |  | 6 | pcs | 42
2334 | S5 | Accessoire | Courbe en descente à 90° | 90° falling elbow | CD 90 | Corps |  |  | 100 | 400 |  |  |  |  | ZS | Acier zingué Sendzimir | 1041705 | 247 | 247 | 1.08 |  |  |  | 4 | pcs | 42
2335 | S5 | Accessoire | Courbe en descente à 90° | 90° falling elbow | CD 90 | Corps |  |  | 100 | 400 |  |  |  |  | VB | Vernis couleur bleue | 1141705 | 247 | 247 | 1.08 |  |  |  | 4 | pcs | 42
2336 | S5 | Accessoire | Courbe en descente à 90° | 90° falling elbow | CD 90 | Corps |  |  | 100 | 400 |  |  |  |  | VG | Vernis couleur grise RAL 7035 | 1241705 | 247 | 247 | 1.08 |  |  |  | 4 | pcs | 42
2337 | S5 | Accessoire | Courbe en descente à 90° | 90° falling elbow | CD 90 | Corps |  |  | 100 | 400 |  |  |  |  | ZF | Acier galvanisé à chaud | 1741705 | 247 | 247 | 1.08 |  |  |  | 4 | pcs | 42
2338 | S5 | Accessoire | Courbe en descente à 90° | 90° falling elbow | CD 90 | Corps |  |  | 100 | 400 |  |  |  |  | IX | Acier Inox AISI 304 | 1441705 | 247 | 247 | 1.08 |  |  |  | 4 | pcs | 42
2339 | S5 | Accessoire | Courbe en descente à 90° | 90° falling elbow | CD 90 | Corps |  |  | 100 | 500 |  |  |  |  | ZS | Acier zingué Sendzimir | 1041706 | 247 | 247 | 1.28 |  |  |  | 4 | pcs | 42
2340 | S5 | Accessoire | Courbe en descente à 90° | 90° falling elbow | CD 90 | Corps |  |  | 100 | 500 |  |  |  |  | VB | Vernis couleur bleue | 1141706 | 247 | 247 | 1.28 |  |  |  | 4 | pcs | 42
2341 | S5 | Accessoire | Courbe en descente à 90° | 90° falling elbow | CD 90 | Corps |  |  | 100 | 500 |  |  |  |  | VG | Vernis couleur grise RAL 7035 | 1241706 | 247 | 247 | 1.28 |  |  |  | 4 | pcs | 42
2342 | S5 | Accessoire | Courbe en descente à 90° | 90° falling elbow | CD 90 | Corps |  |  | 100 | 500 |  |  |  |  | ZF | Acier galvanisé à chaud | 1741706 | 247 | 247 | 1.28 |  |  |  | 4 | pcs | 42
2343 | S5 | Accessoire | Courbe en descente à 90° | 90° falling elbow | CD 90 | Corps |  |  | 100 | 500 |  |  |  |  | IX | Acier Inox AISI 304 | 1441706 | 247 | 247 | 1.28 |  |  |  | 4 | pcs | 42
2344 | S5 | Accessoire | Courbe en descente à 90° | 90° falling elbow | CD 90 | Corps |  |  | 100 | 600 |  |  |  |  | ZS | Acier zingué Sendzimir | 1041707 | 247 | 247 | 1.48 |  |  |  | 4 | pcs | 42
2345 | S5 | Accessoire | Courbe en descente à 90° | 90° falling elbow | CD 90 | Corps |  |  | 100 | 600 |  |  |  |  | VB | Vernis couleur bleue | 1141707 | 247 | 247 | 1.48 |  |  |  | 4 | pcs | 42
2346 | S5 | Accessoire | Courbe en descente à 90° | 90° falling elbow | CD 90 | Corps |  |  | 100 | 600 |  |  |  |  | VG | Vernis couleur grise RAL 7035 | 1241707 | 247 | 247 | 1.48 |  |  |  | 4 | pcs | 42
2347 | S5 | Accessoire | Courbe en descente à 90° | 90° falling elbow | CD 90 | Corps |  |  | 100 | 600 |  |  |  |  | ZF | Acier galvanisé à chaud | 1741707 | 247 | 247 | 1.48 |  |  |  | 4 | pcs | 42
2348 | S5 | Accessoire | Courbe en descente à 90° | 90° falling elbow | CD 90 | Corps |  |  | 100 | 600 |  |  |  |  | IX | Acier Inox AISI 304 | 1441707 | 247 | 247 | 1.48 |  |  |  | 4 | pcs | 42
2349 | S5 | Accessoire | Couvercle – Courbe en descente à 90° | Cover – 90° falling elbow | CD 90 | Couvercle |  |  | 50 | 50 |  |  |  |  | ZS | Acier zingué Sendzimir | 1050551 |  |  | 0.14 |  |  |  | 8 | pcs | 42
2350 | S5 | Accessoire | Couvercle – Courbe en descente à 90° | Cover – 90° falling elbow | CD 90 | Couvercle |  |  | 50 | 50 |  |  |  |  | VB | Vernis couleur bleue | 1150551 |  |  | 0.14 |  |  |  | 8 | pcs | 42
2351 | S5 | Accessoire | Couvercle – Courbe en descente à 90° | Cover – 90° falling elbow | CD 90 | Couvercle |  |  | 50 | 50 |  |  |  |  | VG | Vernis couleur grise RAL 7035 | 1250551 |  |  | 0.14 |  |  |  | 8 | pcs | 42
2352 | S5 | Accessoire | Couvercle – Courbe en descente à 90° | Cover – 90° falling elbow | CD 90 | Couvercle |  |  | 50 | 50 |  |  |  |  | ZF | Acier galvanisé à chaud | 1750551 |  |  | 0.14 |  |  |  | 8 | pcs | 42
2353 | S5 | Accessoire | Couvercle – Courbe en descente à 90° | Cover – 90° falling elbow | CD 90 | Couvercle |  |  | 50 | 50 |  |  |  |  | IX | Acier Inox AISI 304 | 1450551 |  |  | 0.14 |  |  |  | 8 | pcs | 42
2354 | S5 | Accessoire | Couvercle – Courbe en descente à 90° | Cover – 90° falling elbow | CD 90 | Couvercle |  |  | 50 | 100 |  |  |  |  | ZS | Acier zingué Sendzimir | 1050533 |  |  | 0.24 |  |  |  | 8 | pcs | 42
2355 | S5 | Accessoire | Couvercle – Courbe en descente à 90° | Cover – 90° falling elbow | CD 90 | Couvercle |  |  | 50 | 100 |  |  |  |  | VB | Vernis couleur bleue | 1150533 |  |  | 0.24 |  |  |  | 8 | pcs | 42
2356 | S5 | Accessoire | Couvercle – Courbe en descente à 90° | Cover – 90° falling elbow | CD 90 | Couvercle |  |  | 50 | 100 |  |  |  |  | VG | Vernis couleur grise RAL 7035 | 1250533 |  |  | 0.24 |  |  |  | 8 | pcs | 42
2357 | S5 | Accessoire | Couvercle – Courbe en descente à 90° | Cover – 90° falling elbow | CD 90 | Couvercle |  |  | 50 | 100 |  |  |  |  | ZF | Acier galvanisé à chaud | 1750533 |  |  | 0.24 |  |  |  | 8 | pcs | 42
2358 | S5 | Accessoire | Couvercle – Courbe en descente à 90° | Cover – 90° falling elbow | CD 90 | Couvercle |  |  | 50 | 100 |  |  |  |  | IX | Acier Inox AISI 304 | 1450533 |  |  | 0.24 |  |  |  | 8 | pcs | 42
2359 | S5 | Accessoire | Couvercle – Courbe en descente à 90° | Cover – 90° falling elbow | CD 90 | Couvercle |  |  | 50 | 150 |  |  |  |  | ZS | Acier zingué Sendzimir | 1050534 |  |  | 0.28 |  |  |  | 8 | pcs | 42
2360 | S5 | Accessoire | Couvercle – Courbe en descente à 90° | Cover – 90° falling elbow | CD 90 | Couvercle |  |  | 50 | 150 |  |  |  |  | VB | Vernis couleur bleue | 1150534 |  |  | 0.28 |  |  |  | 8 | pcs | 42
2361 | S5 | Accessoire | Couvercle – Courbe en descente à 90° | Cover – 90° falling elbow | CD 90 | Couvercle |  |  | 50 | 150 |  |  |  |  | VG | Vernis couleur grise RAL 7035 | 1250534 |  |  | 0.28 |  |  |  | 8 | pcs | 42
2362 | S5 | Accessoire | Couvercle – Courbe en descente à 90° | Cover – 90° falling elbow | CD 90 | Couvercle |  |  | 50 | 150 |  |  |  |  | ZF | Acier galvanisé à chaud | 1750534 |  |  | 0.28 |  |  |  | 8 | pcs | 42
2363 | S5 | Accessoire | Couvercle – Courbe en descente à 90° | Cover – 90° falling elbow | CD 90 | Couvercle |  |  | 50 | 150 |  |  |  |  | IX | Acier Inox AISI 304 | 1450534 |  |  | 0.28 |  |  |  | 8 | pcs | 42
2364 | S5 | Accessoire | Couvercle – Courbe en descente à 90° | Cover – 90° falling elbow | CD 90 | Couvercle |  |  | 50 | 200 |  |  |  |  | ZS | Acier zingué Sendzimir | 1050535 |  |  | 0.44 |  |  |  | 8 | pcs | 42
2365 | S5 | Accessoire | Couvercle – Courbe en descente à 90° | Cover – 90° falling elbow | CD 90 | Couvercle |  |  | 50 | 200 |  |  |  |  | VB | Vernis couleur bleue | 1150535 |  |  | 0.44 |  |  |  | 8 | pcs | 42
2366 | S5 | Accessoire | Couvercle – Courbe en descente à 90° | Cover – 90° falling elbow | CD 90 | Couvercle |  |  | 50 | 200 |  |  |  |  | VG | Vernis couleur grise RAL 7035 | 1250535 |  |  | 0.44 |  |  |  | 8 | pcs | 42
2367 | S5 | Accessoire | Couvercle – Courbe en descente à 90° | Cover – 90° falling elbow | CD 90 | Couvercle |  |  | 50 | 200 |  |  |  |  | ZF | Acier galvanisé à chaud | 1750535 |  |  | 0.44 |  |  |  | 8 | pcs | 42
2368 | S5 | Accessoire | Couvercle – Courbe en descente à 90° | Cover – 90° falling elbow | CD 90 | Couvercle |  |  | 50 | 200 |  |  |  |  | IX | Acier Inox AISI 304 | 1450535 |  |  | 0.44 |  |  |  | 8 | pcs | 42
2369 | S5 | Accessoire | Couvercle – Courbe en descente à 90° | Cover – 90° falling elbow | CD 90 | Couvercle |  |  | 50 | 300 |  |  |  |  | ZS | Acier zingué Sendzimir | 1050536 |  |  | 0.54 |  |  |  | 6 | pcs | 42
2370 | S5 | Accessoire | Couvercle – Courbe en descente à 90° | Cover – 90° falling elbow | CD 90 | Couvercle |  |  | 50 | 300 |  |  |  |  | VB | Vernis couleur bleue | 1150536 |  |  | 0.54 |  |  |  | 6 | pcs | 42
2371 | S5 | Accessoire | Couvercle – Courbe en descente à 90° | Cover – 90° falling elbow | CD 90 | Couvercle |  |  | 50 | 300 |  |  |  |  | VG | Vernis couleur grise RAL 7035 | 1250536 |  |  | 0.54 |  |  |  | 6 | pcs | 42
2372 | S5 | Accessoire | Couvercle – Courbe en descente à 90° | Cover – 90° falling elbow | CD 90 | Couvercle |  |  | 50 | 300 |  |  |  |  | ZF | Acier galvanisé à chaud | 1750536 |  |  | 0.54 |  |  |  | 6 | pcs | 42
2373 | S5 | Accessoire | Couvercle – Courbe en descente à 90° | Cover – 90° falling elbow | CD 90 | Couvercle |  |  | 50 | 300 |  |  |  |  | IX | Acier Inox AISI 304 | 1450536 |  |  | 0.54 |  |  |  | 6 | pcs | 42
2374 | S5 | Accessoire | Couvercle – Courbe en descente à 90° | Cover – 90° falling elbow | CD 90 | Couvercle |  |  | 50 | 400 |  |  |  |  | ZS | Acier zingué Sendzimir | 1050537 |  |  | 0.72 |  |  |  | 4 | pcs | 42
2375 | S5 | Accessoire | Couvercle – Courbe en descente à 90° | Cover – 90° falling elbow | CD 90 | Couvercle |  |  | 50 | 400 |  |  |  |  | VB | Vernis couleur bleue | 1150537 |  |  | 0.72 |  |  |  | 4 | pcs | 42
2376 | S5 | Accessoire | Couvercle – Courbe en descente à 90° | Cover – 90° falling elbow | CD 90 | Couvercle |  |  | 50 | 400 |  |  |  |  | VG | Vernis couleur grise RAL 7035 | 1250537 |  |  | 0.72 |  |  |  | 4 | pcs | 42
2377 | S5 | Accessoire | Couvercle – Courbe en descente à 90° | Cover – 90° falling elbow | CD 90 | Couvercle |  |  | 50 | 400 |  |  |  |  | ZF | Acier galvanisé à chaud | 1750537 |  |  | 0.72 |  |  |  | 4 | pcs | 42
2378 | S5 | Accessoire | Couvercle – Courbe en descente à 90° | Cover – 90° falling elbow | CD 90 | Couvercle |  |  | 50 | 400 |  |  |  |  | IX | Acier Inox AISI 304 | 1450537 |  |  | 0.72 |  |  |  | 4 | pcs | 42
2379 | S5 | Accessoire | Couvercle – Courbe en descente à 90° | Cover – 90° falling elbow | CD 90 | Couvercle |  |  | 50 | 500 |  |  |  |  | ZS | Acier zingué Sendzimir | 1050538 |  |  | 1.06 |  |  |  | 4 | pcs | 42
2380 | S5 | Accessoire | Couvercle – Courbe en descente à 90° | Cover – 90° falling elbow | CD 90 | Couvercle |  |  | 50 | 500 |  |  |  |  | VB | Vernis couleur bleue | 1150538 |  |  | 1.06 |  |  |  | 4 | pcs | 42
2381 | S5 | Accessoire | Couvercle – Courbe en descente à 90° | Cover – 90° falling elbow | CD 90 | Couvercle |  |  | 50 | 500 |  |  |  |  | VG | Vernis couleur grise RAL 7035 | 1250538 |  |  | 1.06 |  |  |  | 4 | pcs | 42
2382 | S5 | Accessoire | Couvercle – Courbe en descente à 90° | Cover – 90° falling elbow | CD 90 | Couvercle |  |  | 50 | 500 |  |  |  |  | ZF | Acier galvanisé à chaud | 1750538 |  |  | 1.06 |  |  |  | 4 | pcs | 42
2383 | S5 | Accessoire | Couvercle – Courbe en descente à 90° | Cover – 90° falling elbow | CD 90 | Couvercle |  |  | 50 | 500 |  |  |  |  | IX | Acier Inox AISI 304 | 1450538 |  |  | 1.06 |  |  |  | 4 | pcs | 42
2384 | S5 | Accessoire | Couvercle – Courbe en descente à 90° | Cover – 90° falling elbow | CD 90 | Couvercle |  |  | 50 | 600 |  |  |  |  | ZS | Acier zingué Sendzimir | 1050539 |  |  | 1.08 |  |  |  | 4 | pcs | 42
2385 | S5 | Accessoire | Couvercle – Courbe en descente à 90° | Cover – 90° falling elbow | CD 90 | Couvercle |  |  | 50 | 600 |  |  |  |  | VB | Vernis couleur bleue | 1150539 |  |  | 1.08 |  |  |  | 4 | pcs | 42
2386 | S5 | Accessoire | Couvercle – Courbe en descente à 90° | Cover – 90° falling elbow | CD 90 | Couvercle |  |  | 50 | 600 |  |  |  |  | VG | Vernis couleur grise RAL 7035 | 1250539 |  |  | 1.08 |  |  |  | 4 | pcs | 42
2387 | S5 | Accessoire | Couvercle – Courbe en descente à 90° | Cover – 90° falling elbow | CD 90 | Couvercle |  |  | 50 | 600 |  |  |  |  | ZF | Acier galvanisé à chaud | 1750539 |  |  | 1.08 |  |  |  | 4 | pcs | 42
2388 | S5 | Accessoire | Couvercle – Courbe en descente à 90° | Cover – 90° falling elbow | CD 90 | Couvercle |  |  | 50 | 600 |  |  |  |  | IX | Acier Inox AISI 304 | 1450539 |  |  | 1.08 |  |  |  | 4 | pcs | 42
2389 | S5 | Accessoire | Couvercle – Courbe en descente à 90° | Cover – 90° falling elbow | CD 90 | Couvercle |  |  | 80 | 80 |  |  |  |  | ZS | Acier zingué Sendzimir | 1050552 |  |  | 0.22 |  |  |  | 8 | pcs | 42
2390 | S5 | Accessoire | Couvercle – Courbe en descente à 90° | Cover – 90° falling elbow | CD 90 | Couvercle |  |  | 80 | 80 |  |  |  |  | VB | Vernis couleur bleue | 1150552 |  |  | 0.22 |  |  |  | 8 | pcs | 42
2391 | S5 | Accessoire | Couvercle – Courbe en descente à 90° | Cover – 90° falling elbow | CD 90 | Couvercle |  |  | 80 | 80 |  |  |  |  | VG | Vernis couleur grise RAL 7035 | 1250552 |  |  | 0.22 |  |  |  | 8 | pcs | 42
2392 | S5 | Accessoire | Couvercle – Courbe en descente à 90° | Cover – 90° falling elbow | CD 90 | Couvercle |  |  | 80 | 80 |  |  |  |  | ZF | Acier galvanisé à chaud | 1750552 |  |  | 0.22 |  |  |  | 8 | pcs | 42
2393 | S5 | Accessoire | Couvercle – Courbe en descente à 90° | Cover – 90° falling elbow | CD 90 | Couvercle |  |  | 80 | 80 |  |  |  |  | IX | Acier Inox AISI 304 | 1450552 |  |  | 0.22 |  |  |  | 8 | pcs | 42
2394 | S5 | Accessoire | Couvercle – Courbe en descente à 90° | Cover – 90° falling elbow | CD 90 | Couvercle |  |  | 80 | 100 |  |  |  |  | ZS | Acier zingué Sendzimir | 1050553 |  |  | 0.28 |  |  |  | 8 | pcs | 42
2395 | S5 | Accessoire | Couvercle – Courbe en descente à 90° | Cover – 90° falling elbow | CD 90 | Couvercle |  |  | 80 | 100 |  |  |  |  | VB | Vernis couleur bleue | 1150553 |  |  | 0.28 |  |  |  | 8 | pcs | 42
2396 | S5 | Accessoire | Couvercle – Courbe en descente à 90° | Cover – 90° falling elbow | CD 90 | Couvercle |  |  | 80 | 100 |  |  |  |  | VG | Vernis couleur grise RAL 7035 | 1250553 |  |  | 0.28 |  |  |  | 8 | pcs | 42
2397 | S5 | Accessoire | Couvercle – Courbe en descente à 90° | Cover – 90° falling elbow | CD 90 | Couvercle |  |  | 80 | 100 |  |  |  |  | ZF | Acier galvanisé à chaud | 1750553 |  |  | 0.28 |  |  |  | 8 | pcs | 42
2398 | S5 | Accessoire | Couvercle – Courbe en descente à 90° | Cover – 90° falling elbow | CD 90 | Couvercle |  |  | 80 | 100 |  |  |  |  | IX | Acier Inox AISI 304 | 1450553 |  |  | 0.28 |  |  |  | 8 | pcs | 42
2399 | S5 | Accessoire | Couvercle – Courbe en descente à 90° | Cover – 90° falling elbow | CD 90 | Couvercle |  |  | 80 | 150 |  |  |  |  | ZS | Acier zingué Sendzimir | 1050554 |  |  | 0.42 |  |  |  | 8 | pcs | 42
2400 | S5 | Accessoire | Couvercle – Courbe en descente à 90° | Cover – 90° falling elbow | CD 90 | Couvercle |  |  | 80 | 150 |  |  |  |  | VB | Vernis couleur bleue | 1150554 |  |  | 0.42 |  |  |  | 8 | pcs | 42
2401 | S5 | Accessoire | Couvercle – Courbe en descente à 90° | Cover – 90° falling elbow | CD 90 | Couvercle |  |  | 80 | 150 |  |  |  |  | VG | Vernis couleur grise RAL 7035 | 1250554 |  |  | 0.42 |  |  |  | 8 | pcs | 42
2402 | S5 | Accessoire | Couvercle – Courbe en descente à 90° | Cover – 90° falling elbow | CD 90 | Couvercle |  |  | 80 | 150 |  |  |  |  | ZF | Acier galvanisé à chaud | 1750554 |  |  | 0.42 |  |  |  | 8 | pcs | 42
2403 | S5 | Accessoire | Couvercle – Courbe en descente à 90° | Cover – 90° falling elbow | CD 90 | Couvercle |  |  | 80 | 150 |  |  |  |  | IX | Acier Inox AISI 304 | 1450554 |  |  | 0.42 |  |  |  | 8 | pcs | 42
2404 | S5 | Accessoire | Couvercle – Courbe en descente à 90° | Cover – 90° falling elbow | CD 90 | Couvercle |  |  | 80 | 200 |  |  |  |  | ZS | Acier zingué Sendzimir | 1050555 |  |  | 0.54 |  |  |  | 8 | pcs | 42
2405 | S5 | Accessoire | Couvercle – Courbe en descente à 90° | Cover – 90° falling elbow | CD 90 | Couvercle |  |  | 80 | 200 |  |  |  |  | VB | Vernis couleur bleue | 1150555 |  |  | 0.54 |  |  |  | 8 | pcs | 42
2406 | S5 | Accessoire | Couvercle – Courbe en descente à 90° | Cover – 90° falling elbow | CD 90 | Couvercle |  |  | 80 | 200 |  |  |  |  | VG | Vernis couleur grise RAL 7035 | 1250555 |  |  | 0.54 |  |  |  | 8 | pcs | 42
2407 | S5 | Accessoire | Couvercle – Courbe en descente à 90° | Cover – 90° falling elbow | CD 90 | Couvercle |  |  | 80 | 200 |  |  |  |  | ZF | Acier galvanisé à chaud | 1750555 |  |  | 0.54 |  |  |  | 8 | pcs | 42
2408 | S5 | Accessoire | Couvercle – Courbe en descente à 90° | Cover – 90° falling elbow | CD 90 | Couvercle |  |  | 80 | 200 |  |  |  |  | IX | Acier Inox AISI 304 | 1450555 |  |  | 0.54 |  |  |  | 8 | pcs | 42
2409 | S5 | Accessoire | Couvercle – Courbe en descente à 90° | Cover – 90° falling elbow | CD 90 | Couvercle |  |  | 80 | 300 |  |  |  |  | ZS | Acier zingué Sendzimir | 1050556 |  |  | 0.76 |  |  |  | 6 | pcs | 42
2410 | S5 | Accessoire | Couvercle – Courbe en descente à 90° | Cover – 90° falling elbow | CD 90 | Couvercle |  |  | 80 | 300 |  |  |  |  | VB | Vernis couleur bleue | 1150556 |  |  | 0.76 |  |  |  | 6 | pcs | 42
2411 | S5 | Accessoire | Couvercle – Courbe en descente à 90° | Cover – 90° falling elbow | CD 90 | Couvercle |  |  | 80 | 300 |  |  |  |  | VG | Vernis couleur grise RAL 7035 | 1250556 |  |  | 0.76 |  |  |  | 6 | pcs | 42
2412 | S5 | Accessoire | Couvercle – Courbe en descente à 90° | Cover – 90° falling elbow | CD 90 | Couvercle |  |  | 80 | 300 |  |  |  |  | ZF | Acier galvanisé à chaud | 1750556 |  |  | 0.76 |  |  |  | 6 | pcs | 42
2413 | S5 | Accessoire | Couvercle – Courbe en descente à 90° | Cover – 90° falling elbow | CD 90 | Couvercle |  |  | 80 | 300 |  |  |  |  | IX | Acier Inox AISI 304 | 1450556 |  |  | 0.76 |  |  |  | 6 | pcs | 42
2414 | S5 | Accessoire | Couvercle – Courbe en descente à 90° | Cover – 90° falling elbow | CD 90 | Couvercle |  |  | 80 | 400 |  |  |  |  | ZS | Acier zingué Sendzimir | 1050557 |  |  | 0.98 |  |  |  | 4 | pcs | 42
2415 | S5 | Accessoire | Couvercle – Courbe en descente à 90° | Cover – 90° falling elbow | CD 90 | Couvercle |  |  | 80 | 400 |  |  |  |  | VB | Vernis couleur bleue | 1150557 |  |  | 0.98 |  |  |  | 4 | pcs | 42
2416 | S5 | Accessoire | Couvercle – Courbe en descente à 90° | Cover – 90° falling elbow | CD 90 | Couvercle |  |  | 80 | 400 |  |  |  |  | VG | Vernis couleur grise RAL 7035 | 1250557 |  |  | 0.98 |  |  |  | 4 | pcs | 42
2417 | S5 | Accessoire | Couvercle – Courbe en descente à 90° | Cover – 90° falling elbow | CD 90 | Couvercle |  |  | 80 | 400 |  |  |  |  | ZF | Acier galvanisé à chaud | 1750557 |  |  | 0.98 |  |  |  | 4 | pcs | 42
2418 | S5 | Accessoire | Couvercle – Courbe en descente à 90° | Cover – 90° falling elbow | CD 90 | Couvercle |  |  | 80 | 400 |  |  |  |  | IX | Acier Inox AISI 304 | 1450557 |  |  | 0.98 |  |  |  | 4 | pcs | 42
2419 | S5 | Accessoire | Couvercle – Courbe en descente à 90° | Cover – 90° falling elbow | CD 90 | Couvercle |  |  | 80 | 500 |  |  |  |  | ZS | Acier zingué Sendzimir | 1050558 |  |  | 1.24 |  |  |  | 4 | pcs | 42
2420 | S5 | Accessoire | Couvercle – Courbe en descente à 90° | Cover – 90° falling elbow | CD 90 | Couvercle |  |  | 80 | 500 |  |  |  |  | VB | Vernis couleur bleue | 1150558 |  |  | 1.24 |  |  |  | 4 | pcs | 42
2421 | S5 | Accessoire | Couvercle – Courbe en descente à 90° | Cover – 90° falling elbow | CD 90 | Couvercle |  |  | 80 | 500 |  |  |  |  | VG | Vernis couleur grise RAL 7035 | 1250558 |  |  | 1.24 |  |  |  | 4 | pcs | 42
2422 | S5 | Accessoire | Couvercle – Courbe en descente à 90° | Cover – 90° falling elbow | CD 90 | Couvercle |  |  | 80 | 500 |  |  |  |  | ZF | Acier galvanisé à chaud | 1750558 |  |  | 1.24 |  |  |  | 4 | pcs | 42
2423 | S5 | Accessoire | Couvercle – Courbe en descente à 90° | Cover – 90° falling elbow | CD 90 | Couvercle |  |  | 80 | 500 |  |  |  |  | IX | Acier Inox AISI 304 | 1450558 |  |  | 1.24 |  |  |  | 4 | pcs | 42
2424 | S5 | Accessoire | Couvercle – Courbe en descente à 90° | Cover – 90° falling elbow | CD 90 | Couvercle |  |  | 80 | 600 |  |  |  |  | ZS | Acier zingué Sendzimir | 1050559 |  |  | 1.08 |  |  |  | 4 | pcs | 42
2425 | S5 | Accessoire | Couvercle – Courbe en descente à 90° | Cover – 90° falling elbow | CD 90 | Couvercle |  |  | 80 | 600 |  |  |  |  | VB | Vernis couleur bleue | 1150559 |  |  | 1.08 |  |  |  | 4 | pcs | 42
2426 | S5 | Accessoire | Couvercle – Courbe en descente à 90° | Cover – 90° falling elbow | CD 90 | Couvercle |  |  | 80 | 600 |  |  |  |  | VG | Vernis couleur grise RAL 7035 | 1250559 |  |  | 1.08 |  |  |  | 4 | pcs | 42
2427 | S5 | Accessoire | Couvercle – Courbe en descente à 90° | Cover – 90° falling elbow | CD 90 | Couvercle |  |  | 80 | 600 |  |  |  |  | ZF | Acier galvanisé à chaud | 1750559 |  |  | 1.08 |  |  |  | 4 | pcs | 42
2428 | S5 | Accessoire | Couvercle – Courbe en descente à 90° | Cover – 90° falling elbow | CD 90 | Couvercle |  |  | 80 | 600 |  |  |  |  | IX | Acier Inox AISI 304 | 1450559 |  |  | 1.08 |  |  |  | 4 | pcs | 42
2429 | S5 | Accessoire | Couvercle – Courbe en descente à 90° | Cover – 90° falling elbow | CD 90 | Couvercle |  |  | 100 | 100 |  |  |  |  | ZS | Acier zingué Sendzimir | 1050541 |  |  | 0.32 |  |  |  | 8 | pcs | 42
2430 | S5 | Accessoire | Couvercle – Courbe en descente à 90° | Cover – 90° falling elbow | CD 90 | Couvercle |  |  | 100 | 100 |  |  |  |  | VB | Vernis couleur bleue | 1150541 |  |  | 0.32 |  |  |  | 8 | pcs | 42
2431 | S5 | Accessoire | Couvercle – Courbe en descente à 90° | Cover – 90° falling elbow | CD 90 | Couvercle |  |  | 100 | 100 |  |  |  |  | VG | Vernis couleur grise RAL 7035 | 1250541 |  |  | 0.32 |  |  |  | 8 | pcs | 42
2432 | S5 | Accessoire | Couvercle – Courbe en descente à 90° | Cover – 90° falling elbow | CD 90 | Couvercle |  |  | 100 | 100 |  |  |  |  | ZF | Acier galvanisé à chaud | 1750541 |  |  | 0.32 |  |  |  | 8 | pcs | 42
2433 | S5 | Accessoire | Couvercle – Courbe en descente à 90° | Cover – 90° falling elbow | CD 90 | Couvercle |  |  | 100 | 100 |  |  |  |  | IX | Acier Inox AISI 304 | 1450541 |  |  | 0.32 |  |  |  | 8 | pcs | 42
2434 | S5 | Accessoire | Couvercle – Courbe en descente à 90° | Cover – 90° falling elbow | CD 90 | Couvercle |  |  | 100 | 150 |  |  |  |  | ZS | Acier zingué Sendzimir | 1050542 |  |  | 0.44 |  |  |  | 8 | pcs | 42
2435 | S5 | Accessoire | Couvercle – Courbe en descente à 90° | Cover – 90° falling elbow | CD 90 | Couvercle |  |  | 100 | 150 |  |  |  |  | VB | Vernis couleur bleue | 1150542 |  |  | 0.44 |  |  |  | 8 | pcs | 42
2436 | S5 | Accessoire | Couvercle – Courbe en descente à 90° | Cover – 90° falling elbow | CD 90 | Couvercle |  |  | 100 | 150 |  |  |  |  | VG | Vernis couleur grise RAL 7035 | 1250542 |  |  | 0.44 |  |  |  | 8 | pcs | 42
2437 | S5 | Accessoire | Couvercle – Courbe en descente à 90° | Cover – 90° falling elbow | CD 90 | Couvercle |  |  | 100 | 150 |  |  |  |  | ZF | Acier galvanisé à chaud | 1750542 |  |  | 0.44 |  |  |  | 8 | pcs | 42
2438 | S5 | Accessoire | Couvercle – Courbe en descente à 90° | Cover – 90° falling elbow | CD 90 | Couvercle |  |  | 100 | 150 |  |  |  |  | IX | Acier Inox AISI 304 | 1450542 |  |  | 0.44 |  |  |  | 8 | pcs | 42
2439 | S5 | Accessoire | Couvercle – Courbe en descente à 90° | Cover – 90° falling elbow | CD 90 | Couvercle |  |  | 100 | 200 |  |  |  |  | ZS | Acier zingué Sendzimir | 1050543 |  |  | 0.56 |  |  |  | 8 | pcs | 42
2440 | S5 | Accessoire | Couvercle – Courbe en descente à 90° | Cover – 90° falling elbow | CD 90 | Couvercle |  |  | 100 | 200 |  |  |  |  | VB | Vernis couleur bleue | 1150543 |  |  | 0.56 |  |  |  | 8 | pcs | 42
2441 | S5 | Accessoire | Couvercle – Courbe en descente à 90° | Cover – 90° falling elbow | CD 90 | Couvercle |  |  | 100 | 200 |  |  |  |  | VG | Vernis couleur grise RAL 7035 | 1250543 |  |  | 0.56 |  |  |  | 8 | pcs | 42
2442 | S5 | Accessoire | Couvercle – Courbe en descente à 90° | Cover – 90° falling elbow | CD 90 | Couvercle |  |  | 100 | 200 |  |  |  |  | ZF | Acier galvanisé à chaud | 1750543 |  |  | 0.56 |  |  |  | 8 | pcs | 42
2443 | S5 | Accessoire | Couvercle – Courbe en descente à 90° | Cover – 90° falling elbow | CD 90 | Couvercle |  |  | 100 | 200 |  |  |  |  | IX | Acier Inox AISI 304 | 1450543 |  |  | 0.56 |  |  |  | 8 | pcs | 42
2444 | S5 | Accessoire | Couvercle – Courbe en descente à 90° | Cover – 90° falling elbow | CD 90 | Couvercle |  |  | 100 | 300 |  |  |  |  | ZS | Acier zingué Sendzimir | 1050544 |  |  | 0.82 |  |  |  | 6 | pcs | 42
2445 | S5 | Accessoire | Couvercle – Courbe en descente à 90° | Cover – 90° falling elbow | CD 90 | Couvercle |  |  | 100 | 300 |  |  |  |  | VB | Vernis couleur bleue | 1150544 |  |  | 0.82 |  |  |  | 6 | pcs | 42
2446 | S5 | Accessoire | Couvercle – Courbe en descente à 90° | Cover – 90° falling elbow | CD 90 | Couvercle |  |  | 100 | 300 |  |  |  |  | VG | Vernis couleur grise RAL 7035 | 1250544 |  |  | 0.82 |  |  |  | 6 | pcs | 42
2447 | S5 | Accessoire | Couvercle – Courbe en descente à 90° | Cover – 90° falling elbow | CD 90 | Couvercle |  |  | 100 | 300 |  |  |  |  | ZF | Acier galvanisé à chaud | 1750544 |  |  | 0.82 |  |  |  | 6 | pcs | 42
2448 | S5 | Accessoire | Couvercle – Courbe en descente à 90° | Cover – 90° falling elbow | CD 90 | Couvercle |  |  | 100 | 300 |  |  |  |  | IX | Acier Inox AISI 304 | 1450544 |  |  | 0.82 |  |  |  | 6 | pcs | 42
2449 | S5 | Accessoire | Couvercle – Courbe en descente à 90° | Cover – 90° falling elbow | CD 90 | Couvercle |  |  | 100 | 400 |  |  |  |  | ZS | Acier zingué Sendzimir | 1050545 |  |  | 1.12 |  |  |  | 4 | pcs | 42
2450 | S5 | Accessoire | Couvercle – Courbe en descente à 90° | Cover – 90° falling elbow | CD 90 | Couvercle |  |  | 100 | 400 |  |  |  |  | VB | Vernis couleur bleue | 1150545 |  |  | 1.12 |  |  |  | 4 | pcs | 42
2451 | S5 | Accessoire | Couvercle – Courbe en descente à 90° | Cover – 90° falling elbow | CD 90 | Couvercle |  |  | 100 | 400 |  |  |  |  | VG | Vernis couleur grise RAL 7035 | 1250545 |  |  | 1.12 |  |  |  | 4 | pcs | 42
2452 | S5 | Accessoire | Couvercle – Courbe en descente à 90° | Cover – 90° falling elbow | CD 90 | Couvercle |  |  | 100 | 400 |  |  |  |  | ZF | Acier galvanisé à chaud | 1750545 |  |  | 1.12 |  |  |  | 4 | pcs | 42
2453 | S5 | Accessoire | Couvercle – Courbe en descente à 90° | Cover – 90° falling elbow | CD 90 | Couvercle |  |  | 100 | 400 |  |  |  |  | IX | Acier Inox AISI 304 | 1450545 |  |  | 1.12 |  |  |  | 4 | pcs | 42
2454 | S5 | Accessoire | Couvercle – Courbe en descente à 90° | Cover – 90° falling elbow | CD 90 | Couvercle |  |  | 100 | 500 |  |  |  |  | ZS | Acier zingué Sendzimir | 1050546 |  |  | 1.34 |  |  |  | 4 | pcs | 42
2455 | S5 | Accessoire | Couvercle – Courbe en descente à 90° | Cover – 90° falling elbow | CD 90 | Couvercle |  |  | 100 | 500 |  |  |  |  | VB | Vernis couleur bleue | 1150546 |  |  | 1.34 |  |  |  | 4 | pcs | 42
2456 | S5 | Accessoire | Couvercle – Courbe en descente à 90° | Cover – 90° falling elbow | CD 90 | Couvercle |  |  | 100 | 500 |  |  |  |  | VG | Vernis couleur grise RAL 7035 | 1250546 |  |  | 1.34 |  |  |  | 4 | pcs | 42
2457 | S5 | Accessoire | Couvercle – Courbe en descente à 90° | Cover – 90° falling elbow | CD 90 | Couvercle |  |  | 100 | 500 |  |  |  |  | ZF | Acier galvanisé à chaud | 1750546 |  |  | 1.34 |  |  |  | 4 | pcs | 42
2458 | S5 | Accessoire | Couvercle – Courbe en descente à 90° | Cover – 90° falling elbow | CD 90 | Couvercle |  |  | 100 | 500 |  |  |  |  | IX | Acier Inox AISI 304 | 1450546 |  |  | 1.34 |  |  |  | 4 | pcs | 42
2459 | S5 | Accessoire | Couvercle – Courbe en descente à 90° | Cover – 90° falling elbow | CD 90 | Couvercle |  |  | 100 | 600 |  |  |  |  | ZS | Acier zingué Sendzimir | 1050547 |  |  | 1.68 |  |  |  | 4 | pcs | 42
2460 | S5 | Accessoire | Couvercle – Courbe en descente à 90° | Cover – 90° falling elbow | CD 90 | Couvercle |  |  | 100 | 600 |  |  |  |  | VB | Vernis couleur bleue | 1150547 |  |  | 1.68 |  |  |  | 4 | pcs | 42
2461 | S5 | Accessoire | Couvercle – Courbe en descente à 90° | Cover – 90° falling elbow | CD 90 | Couvercle |  |  | 100 | 600 |  |  |  |  | VG | Vernis couleur grise RAL 7035 | 1250547 |  |  | 1.68 |  |  |  | 4 | pcs | 42
2462 | S5 | Accessoire | Couvercle – Courbe en descente à 90° | Cover – 90° falling elbow | CD 90 | Couvercle |  |  | 100 | 600 |  |  |  |  | ZF | Acier galvanisé à chaud | 1750547 |  |  | 1.68 |  |  |  | 4 | pcs | 42
2463 | S5 | Accessoire | Couvercle – Courbe en descente à 90° | Cover – 90° falling elbow | CD 90 | Couvercle |  |  | 100 | 600 |  |  |  |  | IX | Acier Inox AISI 304 | 1450547 |  |  | 1.68 |  |  |  | 4 | pcs | 42
2464 | S5 | Accessoire | Courbe en descente à 90° ligne oblique droite | 90° skew right falling elbow | CDSD 90 | Corps |  |  | 80 | 80 |  |  |  |  | ZS | Acier zingué Sendzimir | 1041951 | 226 | 231 | 0.9 |  |  |  | 4 | pcs | 43
2465 | S5 | Accessoire | Courbe en descente à 90° ligne oblique droite | 90° skew right falling elbow | CDSD 90 | Corps |  |  | 80 | 80 |  |  |  |  | VB | Vernis couleur bleue | 1141951 | 226 | 231 | 0.9 |  |  |  | 4 | pcs | 43
2466 | S5 | Accessoire | Courbe en descente à 90° ligne oblique droite | 90° skew right falling elbow | CDSD 90 | Corps |  |  | 80 | 80 |  |  |  |  | VG | Vernis couleur grise RAL 7035 | 1241951 | 226 | 231 | 0.9 |  |  |  | 4 | pcs | 43
2467 | S5 | Accessoire | Courbe en descente à 90° ligne oblique droite | 90° skew right falling elbow | CDSD 90 | Corps |  |  | 80 | 80 |  |  |  |  | ZF | Acier galvanisé à chaud | 1741951 | 226 | 231 | 0.9 |  |  |  | 4 | pcs | 43
2468 | S5 | Accessoire | Courbe en descente à 90° ligne oblique droite | 90° skew right falling elbow | CDSD 90 | Corps |  |  | 80 | 80 |  |  |  |  | IX | Acier Inox AISI 304 | 1441951 | 226 | 231 | 0.9 |  |  |  | 4 | pcs | 43
2469 | S5 | Accessoire | Courbe en descente à 90° ligne oblique droite | 90° skew right falling elbow | CDSD 90 | Corps |  |  | 80 | 100 |  |  |  |  | ZS | Acier zingué Sendzimir | 1041952 | 246 | 236 | 1.1 |  |  |  | 4 | pcs | 43
2470 | S5 | Accessoire | Courbe en descente à 90° ligne oblique droite | 90° skew right falling elbow | CDSD 90 | Corps |  |  | 80 | 100 |  |  |  |  | VB | Vernis couleur bleue | 1141952 | 246 | 236 | 1.1 |  |  |  | 4 | pcs | 43
2471 | S5 | Accessoire | Courbe en descente à 90° ligne oblique droite | 90° skew right falling elbow | CDSD 90 | Corps |  |  | 80 | 100 |  |  |  |  | VG | Vernis couleur grise RAL 7035 | 1241952 | 246 | 236 | 1.1 |  |  |  | 4 | pcs | 43
2472 | S5 | Accessoire | Courbe en descente à 90° ligne oblique droite | 90° skew right falling elbow | CDSD 90 | Corps |  |  | 80 | 100 |  |  |  |  | ZF | Acier galvanisé à chaud | 1741952 | 246 | 236 | 1.1 |  |  |  | 4 | pcs | 43
2473 | S5 | Accessoire | Courbe en descente à 90° ligne oblique droite | 90° skew right falling elbow | CDSD 90 | Corps |  |  | 80 | 100 |  |  |  |  | IX | Acier Inox AISI 304 | 1441952 | 246 | 236 | 1.1 |  |  |  | 4 | pcs | 43
2474 | S5 | Accessoire | Courbe en descente à 90° ligne oblique droite | 90° skew right falling elbow | CDSD 90 | Corps |  |  | 80 | 150 |  |  |  |  | ZS | Acier zingué Sendzimir | 1041953 | 296 | 286 | 1.68 |  |  |  | 2 | pcs | 43
2475 | S5 | Accessoire | Courbe en descente à 90° ligne oblique droite | 90° skew right falling elbow | CDSD 90 | Corps |  |  | 80 | 150 |  |  |  |  | VB | Vernis couleur bleue | 1141953 | 296 | 286 | 1.68 |  |  |  | 2 | pcs | 43
2476 | S5 | Accessoire | Courbe en descente à 90° ligne oblique droite | 90° skew right falling elbow | CDSD 90 | Corps |  |  | 80 | 150 |  |  |  |  | VG | Vernis couleur grise RAL 7035 | 1241953 | 296 | 286 | 1.68 |  |  |  | 2 | pcs | 43
2477 | S5 | Accessoire | Courbe en descente à 90° ligne oblique droite | 90° skew right falling elbow | CDSD 90 | Corps |  |  | 80 | 150 |  |  |  |  | ZF | Acier galvanisé à chaud | 1741953 | 296 | 286 | 1.68 |  |  |  | 2 | pcs | 43
2478 | S5 | Accessoire | Courbe en descente à 90° ligne oblique droite | 90° skew right falling elbow | CDSD 90 | Corps |  |  | 80 | 150 |  |  |  |  | IX | Acier Inox AISI 304 | 1441953 | 296 | 286 | 1.68 |  |  |  | 2 | pcs | 43
2479 | S5 | Accessoire | Courbe en descente à 90° ligne oblique droite | 90° skew right falling elbow | CDSD 90 | Corps |  |  | 80 | 200 |  |  |  |  | ZS | Acier zingué Sendzimir | 1041954 | 346 | 336 | 2.46 |  |  |  | 2 | pcs | 43
2480 | S5 | Accessoire | Courbe en descente à 90° ligne oblique droite | 90° skew right falling elbow | CDSD 90 | Corps |  |  | 80 | 200 |  |  |  |  | VB | Vernis couleur bleue | 1141954 | 346 | 336 | 2.46 |  |  |  | 2 | pcs | 43
2481 | S5 | Accessoire | Courbe en descente à 90° ligne oblique droite | 90° skew right falling elbow | CDSD 90 | Corps |  |  | 80 | 200 |  |  |  |  | VG | Vernis couleur grise RAL 7035 | 1241954 | 346 | 336 | 2.46 |  |  |  | 2 | pcs | 43
2482 | S5 | Accessoire | Courbe en descente à 90° ligne oblique droite | 90° skew right falling elbow | CDSD 90 | Corps |  |  | 80 | 200 |  |  |  |  | ZF | Acier galvanisé à chaud | 1741954 | 346 | 336 | 2.46 |  |  |  | 2 | pcs | 43
2483 | S5 | Accessoire | Courbe en descente à 90° ligne oblique droite | 90° skew right falling elbow | CDSD 90 | Corps |  |  | 80 | 200 |  |  |  |  | IX | Acier Inox AISI 304 | 1441954 | 346 | 336 | 2.46 |  |  |  | 2 | pcs | 43
2484 | S5 | Accessoire | Courbe en descente à 90° ligne oblique droite | 90° skew right falling elbow | CDSD 90 | Corps |  |  | 80 | 300 |  |  |  |  | ZS | Acier zingué Sendzimir | 1041955 | 446 | 436 | 5.64 |  |  |  | 1 | pcs | 43
2485 | S5 | Accessoire | Courbe en descente à 90° ligne oblique droite | 90° skew right falling elbow | CDSD 90 | Corps |  |  | 80 | 300 |  |  |  |  | VB | Vernis couleur bleue | 1141955 | 446 | 436 | 5.64 |  |  |  | 1 | pcs | 43
2486 | S5 | Accessoire | Courbe en descente à 90° ligne oblique droite | 90° skew right falling elbow | CDSD 90 | Corps |  |  | 80 | 300 |  |  |  |  | VG | Vernis couleur grise RAL 7035 | 1241955 | 446 | 436 | 5.64 |  |  |  | 1 | pcs | 43
2487 | S5 | Accessoire | Courbe en descente à 90° ligne oblique droite | 90° skew right falling elbow | CDSD 90 | Corps |  |  | 80 | 300 |  |  |  |  | ZF | Acier galvanisé à chaud | 1741955 | 446 | 436 | 5.64 |  |  |  | 1 | pcs | 43
2488 | S5 | Accessoire | Courbe en descente à 90° ligne oblique droite | 90° skew right falling elbow | CDSD 90 | Corps |  |  | 80 | 300 |  |  |  |  | IX | Acier Inox AISI 304 | 1441955 | 446 | 436 | 5.64 |  |  |  | 1 | pcs | 43
2489 | S5 | Accessoire | Courbe en descente à 90° ligne oblique droite | 90° skew right falling elbow | CDSD 90 | Corps |  |  | 80 | 400 |  |  |  |  | ZS | Acier zingué Sendzimir | 1041956 | 546 | 536 | 8.9 |  |  |  | 1 | pcs | 43
2490 | S5 | Accessoire | Courbe en descente à 90° ligne oblique droite | 90° skew right falling elbow | CDSD 90 | Corps |  |  | 80 | 400 |  |  |  |  | VB | Vernis couleur bleue | 1141956 | 546 | 536 | 8.9 |  |  |  | 1 | pcs | 43
2491 | S5 | Accessoire | Courbe en descente à 90° ligne oblique droite | 90° skew right falling elbow | CDSD 90 | Corps |  |  | 80 | 400 |  |  |  |  | VG | Vernis couleur grise RAL 7035 | 1241956 | 546 | 536 | 8.9 |  |  |  | 1 | pcs | 43
2492 | S5 | Accessoire | Courbe en descente à 90° ligne oblique droite | 90° skew right falling elbow | CDSD 90 | Corps |  |  | 80 | 400 |  |  |  |  | ZF | Acier galvanisé à chaud | 1741956 | 546 | 536 | 8.9 |  |  |  | 1 | pcs | 43
2493 | S5 | Accessoire | Courbe en descente à 90° ligne oblique droite | 90° skew right falling elbow | CDSD 90 | Corps |  |  | 80 | 400 |  |  |  |  | IX | Acier Inox AISI 304 | 1441956 | 546 | 536 | 8.9 |  |  |  | 1 | pcs | 43
2494 | S5 | Accessoire | Courbe en descente à 90° ligne oblique droite | 90° skew right falling elbow | CDSD 90 | Corps |  |  | 80 | 500 |  |  |  |  | ZS | Acier zingué Sendzimir | 1041957 | 646 | 636 | 12.32 |  |  |  | 1 | pcs | 43
2495 | S5 | Accessoire | Courbe en descente à 90° ligne oblique droite | 90° skew right falling elbow | CDSD 90 | Corps |  |  | 80 | 500 |  |  |  |  | VB | Vernis couleur bleue | 1141957 | 646 | 636 | 12.32 |  |  |  | 1 | pcs | 43
2496 | S5 | Accessoire | Courbe en descente à 90° ligne oblique droite | 90° skew right falling elbow | CDSD 90 | Corps |  |  | 80 | 500 |  |  |  |  | VG | Vernis couleur grise RAL 7035 | 1241957 | 646 | 636 | 12.32 |  |  |  | 1 | pcs | 43
2497 | S5 | Accessoire | Courbe en descente à 90° ligne oblique droite | 90° skew right falling elbow | CDSD 90 | Corps |  |  | 80 | 500 |  |  |  |  | ZF | Acier galvanisé à chaud | 1741957 | 646 | 636 | 12.32 |  |  |  | 1 | pcs | 43
2498 | S5 | Accessoire | Courbe en descente à 90° ligne oblique droite | 90° skew right falling elbow | CDSD 90 | Corps |  |  | 80 | 500 |  |  |  |  | IX | Acier Inox AISI 304 | 1441957 | 646 | 636 | 12.32 |  |  |  | 1 | pcs | 43
2499 | S5 | Accessoire | Courbe en descente à 90° ligne oblique droite | 90° skew right falling elbow | CDSD 90 | Corps |  |  | 80 | 600 |  |  |  |  | ZS | Acier zingué Sendzimir | 1041958 | 746 | 736 | 17.24 |  |  |  | 1 | pcs | 43
2500 | S5 | Accessoire | Courbe en descente à 90° ligne oblique droite | 90° skew right falling elbow | CDSD 90 | Corps |  |  | 80 | 600 |  |  |  |  | VB | Vernis couleur bleue | 1141958 | 746 | 736 | 17.24 |  |  |  | 1 | pcs | 43
2501 | S5 | Accessoire | Courbe en descente à 90° ligne oblique droite | 90° skew right falling elbow | CDSD 90 | Corps |  |  | 80 | 600 |  |  |  |  | VG | Vernis couleur grise RAL 7035 | 1241958 | 746 | 736 | 17.24 |  |  |  | 1 | pcs | 43
2502 | S5 | Accessoire | Courbe en descente à 90° ligne oblique droite | 90° skew right falling elbow | CDSD 90 | Corps |  |  | 80 | 600 |  |  |  |  | ZF | Acier galvanisé à chaud | 1741958 | 746 | 736 | 17.24 |  |  |  | 1 | pcs | 43
2503 | S5 | Accessoire | Courbe en descente à 90° ligne oblique droite | 90° skew right falling elbow | CDSD 90 | Corps |  |  | 80 | 600 |  |  |  |  | IX | Acier Inox AISI 304 | 1441958 | 746 | 736 | 17.24 |  |  |  | 1 | pcs | 43
2504 | S5 | Accessoire | Courbe en descente à 90° ligne oblique droite | 90° skew right falling elbow | CDSD 90 | Corps |  |  | 100 | 100 |  |  |  |  | ZS | Acier zingué Sendzimir | 1042001 | 246 | 251 | 1.16 |  |  |  | 4 | pcs | 43
2505 | S5 | Accessoire | Courbe en descente à 90° ligne oblique droite | 90° skew right falling elbow | CDSD 90 | Corps |  |  | 100 | 100 |  |  |  |  | VB | Vernis couleur bleue | 1142001 | 246 | 251 | 1.16 |  |  |  | 4 | pcs | 43
2506 | S5 | Accessoire | Courbe en descente à 90° ligne oblique droite | 90° skew right falling elbow | CDSD 90 | Corps |  |  | 100 | 100 |  |  |  |  | VG | Vernis couleur grise RAL 7035 | 1242001 | 246 | 251 | 1.16 |  |  |  | 4 | pcs | 43
2507 | S5 | Accessoire | Courbe en descente à 90° ligne oblique droite | 90° skew right falling elbow | CDSD 90 | Corps |  |  | 100 | 100 |  |  |  |  | ZF | Acier galvanisé à chaud | 1742001 | 246 | 251 | 1.16 |  |  |  | 4 | pcs | 43
2508 | S5 | Accessoire | Courbe en descente à 90° ligne oblique droite | 90° skew right falling elbow | CDSD 90 | Corps |  |  | 100 | 100 |  |  |  |  | IX | Acier Inox AISI 304 | 1442001 | 246 | 251 | 1.16 |  |  |  | 4 | pcs | 43
2509 | S5 | Accessoire | Courbe en descente à 90° ligne oblique droite | 90° skew right falling elbow | CDSD 90 | Corps |  |  | 100 | 150 |  |  |  |  | ZS | Acier zingué Sendzimir | 1042002 | 296 | 286 | 1.72 |  |  |  | 2 | pcs | 43
2510 | S5 | Accessoire | Courbe en descente à 90° ligne oblique droite | 90° skew right falling elbow | CDSD 90 | Corps |  |  | 100 | 150 |  |  |  |  | VB | Vernis couleur bleue | 1142002 | 296 | 286 | 1.72 |  |  |  | 2 | pcs | 43
2511 | S5 | Accessoire | Courbe en descente à 90° ligne oblique droite | 90° skew right falling elbow | CDSD 90 | Corps |  |  | 100 | 150 |  |  |  |  | VG | Vernis couleur grise RAL 7035 | 1242002 | 296 | 286 | 1.72 |  |  |  | 2 | pcs | 43
2512 | S5 | Accessoire | Courbe en descente à 90° ligne oblique droite | 90° skew right falling elbow | CDSD 90 | Corps |  |  | 100 | 150 |  |  |  |  | ZF | Acier galvanisé à chaud | 1742002 | 296 | 286 | 1.72 |  |  |  | 2 | pcs | 43
2513 | S5 | Accessoire | Courbe en descente à 90° ligne oblique droite | 90° skew right falling elbow | CDSD 90 | Corps |  |  | 100 | 150 |  |  |  |  | IX | Acier Inox AISI 304 | 1442002 | 296 | 286 | 1.72 |  |  |  | 2 | pcs | 43
2514 | S5 | Accessoire | Courbe en descente à 90° ligne oblique droite | 90° skew right falling elbow | CDSD 90 | Corps |  |  | 100 | 200 |  |  |  |  | ZS | Acier zingué Sendzimir | 1042003 | 346 | 336 | 2.54 |  |  |  | 2 | pcs | 43
2515 | S5 | Accessoire | Courbe en descente à 90° ligne oblique droite | 90° skew right falling elbow | CDSD 90 | Corps |  |  | 100 | 200 |  |  |  |  | VB | Vernis couleur bleue | 1142003 | 346 | 336 | 2.54 |  |  |  | 2 | pcs | 43
2516 | S5 | Accessoire | Courbe en descente à 90° ligne oblique droite | 90° skew right falling elbow | CDSD 90 | Corps |  |  | 100 | 200 |  |  |  |  | VG | Vernis couleur grise RAL 7035 | 1242003 | 346 | 336 | 2.54 |  |  |  | 2 | pcs | 43
2517 | S5 | Accessoire | Courbe en descente à 90° ligne oblique droite | 90° skew right falling elbow | CDSD 90 | Corps |  |  | 100 | 200 |  |  |  |  | ZF | Acier galvanisé à chaud | 1742003 | 346 | 336 | 2.54 |  |  |  | 2 | pcs | 43
2518 | S5 | Accessoire | Courbe en descente à 90° ligne oblique droite | 90° skew right falling elbow | CDSD 90 | Corps |  |  | 100 | 200 |  |  |  |  | IX | Acier Inox AISI 304 | 1442003 | 346 | 336 | 2.54 |  |  |  | 2 | pcs | 43
2519 | S5 | Accessoire | Courbe en descente à 90° ligne oblique droite | 90° skew right falling elbow | CDSD 90 | Corps |  |  | 100 | 300 |  |  |  |  | ZS | Acier zingué Sendzimir | 1042004 | 446 | 436 | 5.62 |  |  |  | 1 | pcs | 43
2520 | S5 | Accessoire | Courbe en descente à 90° ligne oblique droite | 90° skew right falling elbow | CDSD 90 | Corps |  |  | 100 | 300 |  |  |  |  | VB | Vernis couleur bleue | 1142004 | 446 | 436 | 5.62 |  |  |  | 1 | pcs | 43
2521 | S5 | Accessoire | Courbe en descente à 90° ligne oblique droite | 90° skew right falling elbow | CDSD 90 | Corps |  |  | 100 | 300 |  |  |  |  | VG | Vernis couleur grise RAL 7035 | 1242004 | 446 | 436 | 5.62 |  |  |  | 1 | pcs | 43
2522 | S5 | Accessoire | Courbe en descente à 90° ligne oblique droite | 90° skew right falling elbow | CDSD 90 | Corps |  |  | 100 | 300 |  |  |  |  | ZF | Acier galvanisé à chaud | 1742004 | 446 | 436 | 5.62 |  |  |  | 1 | pcs | 43
2523 | S5 | Accessoire | Courbe en descente à 90° ligne oblique droite | 90° skew right falling elbow | CDSD 90 | Corps |  |  | 100 | 300 |  |  |  |  | IX | Acier Inox AISI 304 | 1442004 | 446 | 436 | 5.62 |  |  |  | 1 | pcs | 43
2524 | S5 | Accessoire | Courbe en descente à 90° ligne oblique droite | 90° skew right falling elbow | CDSD 90 | Corps |  |  | 100 | 400 |  |  |  |  | ZS | Acier zingué Sendzimir | 1042005 | 546 | 536 | 8.46 |  |  |  | 1 | pcs | 43
2525 | S5 | Accessoire | Courbe en descente à 90° ligne oblique droite | 90° skew right falling elbow | CDSD 90 | Corps |  |  | 100 | 400 |  |  |  |  | VB | Vernis couleur bleue | 1142005 | 546 | 536 | 8.46 |  |  |  | 1 | pcs | 43
2526 | S5 | Accessoire | Courbe en descente à 90° ligne oblique droite | 90° skew right falling elbow | CDSD 90 | Corps |  |  | 100 | 400 |  |  |  |  | VG | Vernis couleur grise RAL 7035 | 1242005 | 546 | 536 | 8.46 |  |  |  | 1 | pcs | 43
2527 | S5 | Accessoire | Courbe en descente à 90° ligne oblique droite | 90° skew right falling elbow | CDSD 90 | Corps |  |  | 100 | 400 |  |  |  |  | ZF | Acier galvanisé à chaud | 1742005 | 546 | 536 | 8.46 |  |  |  | 1 | pcs | 43
2528 | S5 | Accessoire | Courbe en descente à 90° ligne oblique droite | 90° skew right falling elbow | CDSD 90 | Corps |  |  | 100 | 400 |  |  |  |  | IX | Acier Inox AISI 304 | 1442005 | 546 | 536 | 8.46 |  |  |  | 1 | pcs | 43
2529 | S5 | Accessoire | Courbe en descente à 90° ligne oblique droite | 90° skew right falling elbow | CDSD 90 | Corps |  |  | 100 | 500 |  |  |  |  | ZS | Acier zingué Sendzimir | 1042006 | 646 | 636 | 13.14 |  |  |  | 1 | pcs | 43
2530 | S5 | Accessoire | Courbe en descente à 90° ligne oblique droite | 90° skew right falling elbow | CDSD 90 | Corps |  |  | 100 | 500 |  |  |  |  | VB | Vernis couleur bleue | 1142006 | 646 | 636 | 13.14 |  |  |  | 1 | pcs | 43
2531 | S5 | Accessoire | Courbe en descente à 90° ligne oblique droite | 90° skew right falling elbow | CDSD 90 | Corps |  |  | 100 | 500 |  |  |  |  | VG | Vernis couleur grise RAL 7035 | 1242006 | 646 | 636 | 13.14 |  |  |  | 1 | pcs | 43
2532 | S5 | Accessoire | Courbe en descente à 90° ligne oblique droite | 90° skew right falling elbow | CDSD 90 | Corps |  |  | 100 | 500 |  |  |  |  | ZF | Acier galvanisé à chaud | 1742006 | 646 | 636 | 13.14 |  |  |  | 1 | pcs | 43
2533 | S5 | Accessoire | Courbe en descente à 90° ligne oblique droite | 90° skew right falling elbow | CDSD 90 | Corps |  |  | 100 | 500 |  |  |  |  | IX | Acier Inox AISI 304 | 1442006 | 646 | 636 | 13.14 |  |  |  | 1 | pcs | 43
2534 | S5 | Accessoire | Courbe en descente à 90° ligne oblique droite | 90° skew right falling elbow | CDSD 90 | Corps |  |  | 100 | 600 |  |  |  |  | ZS | Acier zingué Sendzimir | 1042007 | 746 | 736 | 16.72 |  |  |  | 1 | pcs | 43
2535 | S5 | Accessoire | Courbe en descente à 90° ligne oblique droite | 90° skew right falling elbow | CDSD 90 | Corps |  |  | 100 | 600 |  |  |  |  | VB | Vernis couleur bleue | 1142007 | 746 | 736 | 16.72 |  |  |  | 1 | pcs | 43
2536 | S5 | Accessoire | Courbe en descente à 90° ligne oblique droite | 90° skew right falling elbow | CDSD 90 | Corps |  |  | 100 | 600 |  |  |  |  | VG | Vernis couleur grise RAL 7035 | 1242007 | 746 | 736 | 16.72 |  |  |  | 1 | pcs | 43
2537 | S5 | Accessoire | Courbe en descente à 90° ligne oblique droite | 90° skew right falling elbow | CDSD 90 | Corps |  |  | 100 | 600 |  |  |  |  | ZF | Acier galvanisé à chaud | 1742007 | 746 | 736 | 16.72 |  |  |  | 1 | pcs | 43
2538 | S5 | Accessoire | Courbe en descente à 90° ligne oblique droite | 90° skew right falling elbow | CDSD 90 | Corps |  |  | 100 | 600 |  |  |  |  | IX | Acier Inox AISI 304 | 1442007 | 746 | 736 | 16.72 |  |  |  | 1 | pcs | 43
2539 | S5 | Accessoire | Courbe en descente à 90° ligne oblique gauche | 90° skew left falling elbow | CDSS 90 | Corps |  |  | 80 | 80 |  |  |  |  | ZS | Acier zingué Sendzimir | 1042101 | 226 | 231 | 0.92 |  |  |  | 4 | pcs | 43
2540 | S5 | Accessoire | Courbe en descente à 90° ligne oblique gauche | 90° skew left falling elbow | CDSS 90 | Corps |  |  | 80 | 80 |  |  |  |  | VB | Vernis couleur bleue | 1142101 | 226 | 231 | 0.92 |  |  |  | 4 | pcs | 43
2541 | S5 | Accessoire | Courbe en descente à 90° ligne oblique gauche | 90° skew left falling elbow | CDSS 90 | Corps |  |  | 80 | 80 |  |  |  |  | VG | Vernis couleur grise RAL 7035 | 1242101 | 226 | 231 | 0.92 |  |  |  | 4 | pcs | 43
2542 | S5 | Accessoire | Courbe en descente à 90° ligne oblique gauche | 90° skew left falling elbow | CDSS 90 | Corps |  |  | 80 | 80 |  |  |  |  | ZF | Acier galvanisé à chaud | 1742101 | 226 | 231 | 0.92 |  |  |  | 4 | pcs | 43
2543 | S5 | Accessoire | Courbe en descente à 90° ligne oblique gauche | 90° skew left falling elbow | CDSS 90 | Corps |  |  | 80 | 80 |  |  |  |  | IX | Acier Inox AISI 304 | 1442101 | 226 | 231 | 0.92 |  |  |  | 4 | pcs | 43
2544 | S5 | Accessoire | Courbe en descente à 90° ligne oblique gauche | 90° skew left falling elbow | CDSS 90 | Corps |  |  | 80 | 100 |  |  |  |  | ZS | Acier zingué Sendzimir | 1042102 | 246 | 236 | 1.12 |  |  |  | 4 | pcs | 43
2545 | S5 | Accessoire | Courbe en descente à 90° ligne oblique gauche | 90° skew left falling elbow | CDSS 90 | Corps |  |  | 80 | 100 |  |  |  |  | VB | Vernis couleur bleue | 1142102 | 246 | 236 | 1.12 |  |  |  | 4 | pcs | 43
2546 | S5 | Accessoire | Courbe en descente à 90° ligne oblique gauche | 90° skew left falling elbow | CDSS 90 | Corps |  |  | 80 | 100 |  |  |  |  | VG | Vernis couleur grise RAL 7035 | 1242102 | 246 | 236 | 1.12 |  |  |  | 4 | pcs | 43
2547 | S5 | Accessoire | Courbe en descente à 90° ligne oblique gauche | 90° skew left falling elbow | CDSS 90 | Corps |  |  | 80 | 100 |  |  |  |  | ZF | Acier galvanisé à chaud | 1742102 | 246 | 236 | 1.12 |  |  |  | 4 | pcs | 43
2548 | S5 | Accessoire | Courbe en descente à 90° ligne oblique gauche | 90° skew left falling elbow | CDSS 90 | Corps |  |  | 80 | 100 |  |  |  |  | IX | Acier Inox AISI 304 | 1442102 | 246 | 236 | 1.12 |  |  |  | 4 | pcs | 43
2549 | S5 | Accessoire | Courbe en descente à 90° ligne oblique gauche | 90° skew left falling elbow | CDSS 90 | Corps |  |  | 80 | 150 |  |  |  |  | ZS | Acier zingué Sendzimir | 1042103 | 296 | 286 | 1.74 |  |  |  | 2 | pcs | 43
2550 | S5 | Accessoire | Courbe en descente à 90° ligne oblique gauche | 90° skew left falling elbow | CDSS 90 | Corps |  |  | 80 | 150 |  |  |  |  | VB | Vernis couleur bleue | 1142103 | 296 | 286 | 1.74 |  |  |  | 2 | pcs | 43
2551 | S5 | Accessoire | Courbe en descente à 90° ligne oblique gauche | 90° skew left falling elbow | CDSS 90 | Corps |  |  | 80 | 150 |  |  |  |  | VG | Vernis couleur grise RAL 7035 | 1242103 | 296 | 286 | 1.74 |  |  |  | 2 | pcs | 43
2552 | S5 | Accessoire | Courbe en descente à 90° ligne oblique gauche | 90° skew left falling elbow | CDSS 90 | Corps |  |  | 80 | 150 |  |  |  |  | ZF | Acier galvanisé à chaud | 1742103 | 296 | 286 | 1.74 |  |  |  | 2 | pcs | 43
2553 | S5 | Accessoire | Courbe en descente à 90° ligne oblique gauche | 90° skew left falling elbow | CDSS 90 | Corps |  |  | 80 | 150 |  |  |  |  | IX | Acier Inox AISI 304 | 1442103 | 296 | 286 | 1.74 |  |  |  | 2 | pcs | 43
2554 | S5 | Accessoire | Courbe en descente à 90° ligne oblique gauche | 90° skew left falling elbow | CDSS 90 | Corps |  |  | 80 | 200 |  |  |  |  | ZS | Acier zingué Sendzimir | 1042104 | 346 | 336 | 2.52 |  |  |  | 2 | pcs | 43
2555 | S5 | Accessoire | Courbe en descente à 90° ligne oblique gauche | 90° skew left falling elbow | CDSS 90 | Corps |  |  | 80 | 200 |  |  |  |  | VB | Vernis couleur bleue | 1142104 | 346 | 336 | 2.52 |  |  |  | 2 | pcs | 43
2556 | S5 | Accessoire | Courbe en descente à 90° ligne oblique gauche | 90° skew left falling elbow | CDSS 90 | Corps |  |  | 80 | 200 |  |  |  |  | VG | Vernis couleur grise RAL 7035 | 1242104 | 346 | 336 | 2.52 |  |  |  | 2 | pcs | 43
2557 | S5 | Accessoire | Courbe en descente à 90° ligne oblique gauche | 90° skew left falling elbow | CDSS 90 | Corps |  |  | 80 | 200 |  |  |  |  | ZF | Acier galvanisé à chaud | 1742104 | 346 | 336 | 2.52 |  |  |  | 2 | pcs | 43
2558 | S5 | Accessoire | Courbe en descente à 90° ligne oblique gauche | 90° skew left falling elbow | CDSS 90 | Corps |  |  | 80 | 200 |  |  |  |  | IX | Acier Inox AISI 304 | 1442104 | 346 | 336 | 2.52 |  |  |  | 2 | pcs | 43
2559 | S5 | Accessoire | Courbe en descente à 90° ligne oblique gauche | 90° skew left falling elbow | CDSS 90 | Corps |  |  | 80 | 300 |  |  |  |  | ZS | Acier zingué Sendzimir | 1042105 | 446 | 436 | 5.9 |  |  |  | 1 | pcs | 43
2560 | S5 | Accessoire | Courbe en descente à 90° ligne oblique gauche | 90° skew left falling elbow | CDSS 90 | Corps |  |  | 80 | 300 |  |  |  |  | VB | Vernis couleur bleue | 1142105 | 446 | 436 | 5.9 |  |  |  | 1 | pcs | 43
2561 | S5 | Accessoire | Courbe en descente à 90° ligne oblique gauche | 90° skew left falling elbow | CDSS 90 | Corps |  |  | 80 | 300 |  |  |  |  | VG | Vernis couleur grise RAL 7035 | 1242105 | 446 | 436 | 5.9 |  |  |  | 1 | pcs | 43
2562 | S5 | Accessoire | Courbe en descente à 90° ligne oblique gauche | 90° skew left falling elbow | CDSS 90 | Corps |  |  | 80 | 300 |  |  |  |  | ZF | Acier galvanisé à chaud | 1742105 | 446 | 436 | 5.9 |  |  |  | 1 | pcs | 43
2563 | S5 | Accessoire | Courbe en descente à 90° ligne oblique gauche | 90° skew left falling elbow | CDSS 90 | Corps |  |  | 80 | 300 |  |  |  |  | IX | Acier Inox AISI 304 | 1442105 | 446 | 436 | 5.9 |  |  |  | 1 | pcs | 43
2564 | S5 | Accessoire | Courbe en descente à 90° ligne oblique gauche | 90° skew left falling elbow | CDSS 90 | Corps |  |  | 80 | 400 |  |  |  |  | ZS | Acier zingué Sendzimir | 1042106 | 546 | 536 | 8.84 |  |  |  | 1 | pcs | 43
2565 | S5 | Accessoire | Courbe en descente à 90° ligne oblique gauche | 90° skew left falling elbow | CDSS 90 | Corps |  |  | 80 | 400 |  |  |  |  | VB | Vernis couleur bleue | 1142106 | 546 | 536 | 8.84 |  |  |  | 1 | pcs | 43
2566 | S5 | Accessoire | Courbe en descente à 90° ligne oblique gauche | 90° skew left falling elbow | CDSS 90 | Corps |  |  | 80 | 400 |  |  |  |  | VG | Vernis couleur grise RAL 7035 | 1242106 | 546 | 536 | 8.84 |  |  |  | 1 | pcs | 43
2567 | S5 | Accessoire | Courbe en descente à 90° ligne oblique gauche | 90° skew left falling elbow | CDSS 90 | Corps |  |  | 80 | 400 |  |  |  |  | ZF | Acier galvanisé à chaud | 1742106 | 546 | 536 | 8.84 |  |  |  | 1 | pcs | 43
2568 | S5 | Accessoire | Courbe en descente à 90° ligne oblique gauche | 90° skew left falling elbow | CDSS 90 | Corps |  |  | 80 | 400 |  |  |  |  | IX | Acier Inox AISI 304 | 1442106 | 546 | 536 | 8.84 |  |  |  | 1 | pcs | 43
2569 | S5 | Accessoire | Courbe en descente à 90° ligne oblique gauche | 90° skew left falling elbow | CDSS 90 | Corps |  |  | 80 | 500 |  |  |  |  | ZS | Acier zingué Sendzimir | 1042107 | 646 | 636 | 12.46 |  |  |  | 1 | pcs | 43
2570 | S5 | Accessoire | Courbe en descente à 90° ligne oblique gauche | 90° skew left falling elbow | CDSS 90 | Corps |  |  | 80 | 500 |  |  |  |  | VB | Vernis couleur bleue | 1142107 | 646 | 636 | 12.46 |  |  |  | 1 | pcs | 43
2571 | S5 | Accessoire | Courbe en descente à 90° ligne oblique gauche | 90° skew left falling elbow | CDSS 90 | Corps |  |  | 80 | 500 |  |  |  |  | VG | Vernis couleur grise RAL 7035 | 1242107 | 646 | 636 | 12.46 |  |  |  | 1 | pcs | 43
2572 | S5 | Accessoire | Courbe en descente à 90° ligne oblique gauche | 90° skew left falling elbow | CDSS 90 | Corps |  |  | 80 | 500 |  |  |  |  | ZF | Acier galvanisé à chaud | 1742107 | 646 | 636 | 12.46 |  |  |  | 1 | pcs | 43
2573 | S5 | Accessoire | Courbe en descente à 90° ligne oblique gauche | 90° skew left falling elbow | CDSS 90 | Corps |  |  | 80 | 500 |  |  |  |  | IX | Acier Inox AISI 304 | 1442107 | 646 | 636 | 12.46 |  |  |  | 1 | pcs | 43
2574 | S5 | Accessoire | Courbe en descente à 90° ligne oblique gauche | 90° skew left falling elbow | CDSS 90 | Corps |  |  | 80 | 600 |  |  |  |  | ZS | Acier zingué Sendzimir | 1042108 | 746 | 736 | 15.01 |  |  |  | 1 | pcs | 43
2575 | S5 | Accessoire | Courbe en descente à 90° ligne oblique gauche | 90° skew left falling elbow | CDSS 90 | Corps |  |  | 80 | 600 |  |  |  |  | VB | Vernis couleur bleue | 1142108 | 746 | 736 | 15.01 |  |  |  | 1 | pcs | 43
2576 | S5 | Accessoire | Courbe en descente à 90° ligne oblique gauche | 90° skew left falling elbow | CDSS 90 | Corps |  |  | 80 | 600 |  |  |  |  | VG | Vernis couleur grise RAL 7035 | 1242108 | 746 | 736 | 15.01 |  |  |  | 1 | pcs | 43
2577 | S5 | Accessoire | Courbe en descente à 90° ligne oblique gauche | 90° skew left falling elbow | CDSS 90 | Corps |  |  | 80 | 600 |  |  |  |  | ZF | Acier galvanisé à chaud | 1742108 | 746 | 736 | 15.01 |  |  |  | 1 | pcs | 43
2578 | S5 | Accessoire | Courbe en descente à 90° ligne oblique gauche | 90° skew left falling elbow | CDSS 90 | Corps |  |  | 80 | 600 |  |  |  |  | IX | Acier Inox AISI 304 | 1442108 | 746 | 736 | 15.01 |  |  |  | 1 | pcs | 43
2579 | S5 | Accessoire | Courbe en descente à 90° ligne oblique gauche | 90° skew left falling elbow | CDSS 90 | Corps |  |  | 100 | 100 |  |  |  |  | ZS | Acier zingué Sendzimir | 1042151 | 246 | 251 | 1.08 |  |  |  | 4 | pcs | 43
2580 | S5 | Accessoire | Courbe en descente à 90° ligne oblique gauche | 90° skew left falling elbow | CDSS 90 | Corps |  |  | 100 | 100 |  |  |  |  | VB | Vernis couleur bleue | 1142151 | 246 | 251 | 1.08 |  |  |  | 4 | pcs | 43
2581 | S5 | Accessoire | Courbe en descente à 90° ligne oblique gauche | 90° skew left falling elbow | CDSS 90 | Corps |  |  | 100 | 100 |  |  |  |  | VG | Vernis couleur grise RAL 7035 | 1242151 | 246 | 251 | 1.08 |  |  |  | 4 | pcs | 43
2582 | S5 | Accessoire | Courbe en descente à 90° ligne oblique gauche | 90° skew left falling elbow | CDSS 90 | Corps |  |  | 100 | 100 |  |  |  |  | ZF | Acier galvanisé à chaud | 1742151 | 246 | 251 | 1.08 |  |  |  | 4 | pcs | 43
2583 | S5 | Accessoire | Courbe en descente à 90° ligne oblique gauche | 90° skew left falling elbow | CDSS 90 | Corps |  |  | 100 | 100 |  |  |  |  | IX | Acier Inox AISI 304 | 1442151 | 246 | 251 | 1.08 |  |  |  | 4 | pcs | 43
2584 | S5 | Accessoire | Courbe en descente à 90° ligne oblique gauche | 90° skew left falling elbow | CDSS 90 | Corps |  |  | 100 | 150 |  |  |  |  | ZS | Acier zingué Sendzimir | 1042152 | 296 | 286 | 2.05 |  |  |  | 2 | pcs | 43
2585 | S5 | Accessoire | Courbe en descente à 90° ligne oblique gauche | 90° skew left falling elbow | CDSS 90 | Corps |  |  | 100 | 150 |  |  |  |  | VB | Vernis couleur bleue | 1142152 | 296 | 286 | 2.05 |  |  |  | 2 | pcs | 43
2586 | S5 | Accessoire | Courbe en descente à 90° ligne oblique gauche | 90° skew left falling elbow | CDSS 90 | Corps |  |  | 100 | 150 |  |  |  |  | VG | Vernis couleur grise RAL 7035 | 1242152 | 296 | 286 | 2.05 |  |  |  | 2 | pcs | 43
2587 | S5 | Accessoire | Courbe en descente à 90° ligne oblique gauche | 90° skew left falling elbow | CDSS 90 | Corps |  |  | 100 | 150 |  |  |  |  | ZF | Acier galvanisé à chaud | 1742152 | 296 | 286 | 2.05 |  |  |  | 2 | pcs | 43
2588 | S5 | Accessoire | Courbe en descente à 90° ligne oblique gauche | 90° skew left falling elbow | CDSS 90 | Corps |  |  | 100 | 150 |  |  |  |  | IX | Acier Inox AISI 304 | 1442152 | 296 | 286 | 2.05 |  |  |  | 2 | pcs | 43
2589 | S5 | Accessoire | Courbe en descente à 90° ligne oblique gauche | 90° skew left falling elbow | CDSS 90 | Corps |  |  | 100 | 200 |  |  |  |  | ZS | Acier zingué Sendzimir | 1042153 | 346 | 336 | 2.42 |  |  |  | 2 | pcs | 43
2590 | S5 | Accessoire | Courbe en descente à 90° ligne oblique gauche | 90° skew left falling elbow | CDSS 90 | Corps |  |  | 100 | 200 |  |  |  |  | VB | Vernis couleur bleue | 1142153 | 346 | 336 | 2.42 |  |  |  | 2 | pcs | 43
2591 | S5 | Accessoire | Courbe en descente à 90° ligne oblique gauche | 90° skew left falling elbow | CDSS 90 | Corps |  |  | 100 | 200 |  |  |  |  | VG | Vernis couleur grise RAL 7035 | 1242153 | 346 | 336 | 2.42 |  |  |  | 2 | pcs | 43
2592 | S5 | Accessoire | Courbe en descente à 90° ligne oblique gauche | 90° skew left falling elbow | CDSS 90 | Corps |  |  | 100 | 200 |  |  |  |  | ZF | Acier galvanisé à chaud | 1742153 | 346 | 336 | 2.42 |  |  |  | 2 | pcs | 43
2593 | S5 | Accessoire | Courbe en descente à 90° ligne oblique gauche | 90° skew left falling elbow | CDSS 90 | Corps |  |  | 100 | 200 |  |  |  |  | IX | Acier Inox AISI 304 | 1442153 | 346 | 336 | 2.42 |  |  |  | 2 | pcs | 43
2594 | S5 | Accessoire | Courbe en descente à 90° ligne oblique gauche | 90° skew left falling elbow | CDSS 90 | Corps |  |  | 100 | 300 |  |  |  |  | ZS | Acier zingué Sendzimir | 1042154 | 446 | 436 | 6.02 |  |  |  | 1 | pcs | 43
2595 | S5 | Accessoire | Courbe en descente à 90° ligne oblique gauche | 90° skew left falling elbow | CDSS 90 | Corps |  |  | 100 | 300 |  |  |  |  | VB | Vernis couleur bleue | 1142154 | 446 | 436 | 6.02 |  |  |  | 1 | pcs | 43
2596 | S5 | Accessoire | Courbe en descente à 90° ligne oblique gauche | 90° skew left falling elbow | CDSS 90 | Corps |  |  | 100 | 300 |  |  |  |  | VG | Vernis couleur grise RAL 7035 | 1242154 | 446 | 436 | 6.02 |  |  |  | 1 | pcs | 43
2597 | S5 | Accessoire | Courbe en descente à 90° ligne oblique gauche | 90° skew left falling elbow | CDSS 90 | Corps |  |  | 100 | 300 |  |  |  |  | ZF | Acier galvanisé à chaud | 1742154 | 446 | 436 | 6.02 |  |  |  | 1 | pcs | 43
2598 | S5 | Accessoire | Courbe en descente à 90° ligne oblique gauche | 90° skew left falling elbow | CDSS 90 | Corps |  |  | 100 | 300 |  |  |  |  | IX | Acier Inox AISI 304 | 1442154 | 446 | 436 | 6.02 |  |  |  | 1 | pcs | 43
2599 | S5 | Accessoire | Courbe en descente à 90° ligne oblique gauche | 90° skew left falling elbow | CDSS 90 | Corps |  |  | 100 | 400 |  |  |  |  | ZS | Acier zingué Sendzimir | 1042155 | 546 | 536 | 8.7 |  |  |  | 1 | pcs | 43
2600 | S5 | Accessoire | Courbe en descente à 90° ligne oblique gauche | 90° skew left falling elbow | CDSS 90 | Corps |  |  | 100 | 400 |  |  |  |  | VB | Vernis couleur bleue | 1142155 | 546 | 536 | 8.7 |  |  |  | 1 | pcs | 43
2601 | S5 | Accessoire | Courbe en descente à 90° ligne oblique gauche | 90° skew left falling elbow | CDSS 90 | Corps |  |  | 100 | 400 |  |  |  |  | VG | Vernis couleur grise RAL 7035 | 1242155 | 546 | 536 | 8.7 |  |  |  | 1 | pcs | 43
2602 | S5 | Accessoire | Courbe en descente à 90° ligne oblique gauche | 90° skew left falling elbow | CDSS 90 | Corps |  |  | 100 | 400 |  |  |  |  | ZF | Acier galvanisé à chaud | 1742155 | 546 | 536 | 8.7 |  |  |  | 1 | pcs | 43
2603 | S5 | Accessoire | Courbe en descente à 90° ligne oblique gauche | 90° skew left falling elbow | CDSS 90 | Corps |  |  | 100 | 400 |  |  |  |  | IX | Acier Inox AISI 304 | 1442155 | 546 | 536 | 8.7 |  |  |  | 1 | pcs | 43
2604 | S5 | Accessoire | Courbe en descente à 90° ligne oblique gauche | 90° skew left falling elbow | CDSS 90 | Corps |  |  | 100 | 500 |  |  |  |  | ZS | Acier zingué Sendzimir | 1042156 | 646 | 636 | 12.66 |  |  |  | 1 | pcs | 43
2605 | S5 | Accessoire | Courbe en descente à 90° ligne oblique gauche | 90° skew left falling elbow | CDSS 90 | Corps |  |  | 100 | 500 |  |  |  |  | VB | Vernis couleur bleue | 1142156 | 646 | 636 | 12.66 |  |  |  | 1 | pcs | 43
2606 | S5 | Accessoire | Courbe en descente à 90° ligne oblique gauche | 90° skew left falling elbow | CDSS 90 | Corps |  |  | 100 | 500 |  |  |  |  | VG | Vernis couleur grise RAL 7035 | 1242156 | 646 | 636 | 12.66 |  |  |  | 1 | pcs | 43
2607 | S5 | Accessoire | Courbe en descente à 90° ligne oblique gauche | 90° skew left falling elbow | CDSS 90 | Corps |  |  | 100 | 500 |  |  |  |  | ZF | Acier galvanisé à chaud | 1742156 | 646 | 636 | 12.66 |  |  |  | 1 | pcs | 43
2608 | S5 | Accessoire | Courbe en descente à 90° ligne oblique gauche | 90° skew left falling elbow | CDSS 90 | Corps |  |  | 100 | 500 |  |  |  |  | IX | Acier Inox AISI 304 | 1442156 | 646 | 636 | 12.66 |  |  |  | 1 | pcs | 43
2609 | S5 | Accessoire | Courbe en descente à 90° ligne oblique gauche | 90° skew left falling elbow | CDSS 90 | Corps |  |  | 100 | 600 |  |  |  |  | ZS | Acier zingué Sendzimir | 1042157 | 746 | 736 | 16.98 |  |  |  | 1 | pcs | 43
2610 | S5 | Accessoire | Courbe en descente à 90° ligne oblique gauche | 90° skew left falling elbow | CDSS 90 | Corps |  |  | 100 | 600 |  |  |  |  | VB | Vernis couleur bleue | 1142157 | 746 | 736 | 16.98 |  |  |  | 1 | pcs | 43
2611 | S5 | Accessoire | Courbe en descente à 90° ligne oblique gauche | 90° skew left falling elbow | CDSS 90 | Corps |  |  | 100 | 600 |  |  |  |  | VG | Vernis couleur grise RAL 7035 | 1242157 | 746 | 736 | 16.98 |  |  |  | 1 | pcs | 43
2612 | S5 | Accessoire | Courbe en descente à 90° ligne oblique gauche | 90° skew left falling elbow | CDSS 90 | Corps |  |  | 100 | 600 |  |  |  |  | ZF | Acier galvanisé à chaud | 1742157 | 746 | 736 | 16.98 |  |  |  | 1 | pcs | 43
2613 | S5 | Accessoire | Courbe en descente à 90° ligne oblique gauche | 90° skew left falling elbow | CDSS 90 | Corps |  |  | 100 | 600 |  |  |  |  | IX | Acier Inox AISI 304 | 1442157 | 746 | 736 | 16.98 |  |  |  | 1 | pcs | 43
2614 | S5 | Accessoire | Courbe en montée à 90° ligne oblique droite | 90° skew right rising elbow | CSSD 90 | Corps |  |  | 80 | 80 |  |  |  |  | ZS | Acier zingué Sendzimir | 1042202 | 226 | 231 | 0.82 |  |  |  | 4 | pcs | 44
2615 | S5 | Accessoire | Courbe en montée à 90° ligne oblique droite | 90° skew right rising elbow | CSSD 90 | Corps |  |  | 80 | 80 |  |  |  |  | VB | Vernis couleur bleue | 1142202 | 226 | 231 | 0.82 |  |  |  | 4 | pcs | 44
2616 | S5 | Accessoire | Courbe en montée à 90° ligne oblique droite | 90° skew right rising elbow | CSSD 90 | Corps |  |  | 80 | 80 |  |  |  |  | VG | Vernis couleur grise RAL 7035 | 1242202 | 226 | 231 | 0.82 |  |  |  | 4 | pcs | 44
2617 | S5 | Accessoire | Courbe en montée à 90° ligne oblique droite | 90° skew right rising elbow | CSSD 90 | Corps |  |  | 80 | 80 |  |  |  |  | ZF | Acier galvanisé à chaud | 1742202 | 226 | 231 | 0.82 |  |  |  | 4 | pcs | 44
2618 | S5 | Accessoire | Courbe en montée à 90° ligne oblique droite | 90° skew right rising elbow | CSSD 90 | Corps |  |  | 80 | 80 |  |  |  |  | IX | Acier Inox AISI 304 | 1442202 | 226 | 231 | 0.82 |  |  |  | 4 | pcs | 44
2619 | S5 | Accessoire | Courbe en montée à 90° ligne oblique droite | 90° skew right rising elbow | CSSD 90 | Corps |  |  | 80 | 100 |  |  |  |  | ZS | Acier zingué Sendzimir | 1042203 | 246 | 236 | 1 |  |  |  | 4 | pcs | 44
2620 | S5 | Accessoire | Courbe en montée à 90° ligne oblique droite | 90° skew right rising elbow | CSSD 90 | Corps |  |  | 80 | 100 |  |  |  |  | VB | Vernis couleur bleue | 1142203 | 246 | 236 | 1 |  |  |  | 4 | pcs | 44
2621 | S5 | Accessoire | Courbe en montée à 90° ligne oblique droite | 90° skew right rising elbow | CSSD 90 | Corps |  |  | 80 | 100 |  |  |  |  | VG | Vernis couleur grise RAL 7035 | 1242203 | 246 | 236 | 1 |  |  |  | 4 | pcs | 44
2622 | S5 | Accessoire | Courbe en montée à 90° ligne oblique droite | 90° skew right rising elbow | CSSD 90 | Corps |  |  | 80 | 100 |  |  |  |  | ZF | Acier galvanisé à chaud | 1742203 | 246 | 236 | 1 |  |  |  | 4 | pcs | 44
2623 | S5 | Accessoire | Courbe en montée à 90° ligne oblique droite | 90° skew right rising elbow | CSSD 90 | Corps |  |  | 80 | 100 |  |  |  |  | IX | Acier Inox AISI 304 | 1442203 | 246 | 236 | 1 |  |  |  | 4 | pcs | 44
2624 | S5 | Accessoire | Courbe en montée à 90° ligne oblique droite | 90° skew right rising elbow | CSSD 90 | Corps |  |  | 80 | 150 |  |  |  |  | ZS | Acier zingué Sendzimir | 1042204 | 296 | 286 | 1.7 |  |  |  | 2 | pcs | 44
2625 | S5 | Accessoire | Courbe en montée à 90° ligne oblique droite | 90° skew right rising elbow | CSSD 90 | Corps |  |  | 80 | 150 |  |  |  |  | VB | Vernis couleur bleue | 1142204 | 296 | 286 | 1.7 |  |  |  | 2 | pcs | 44
2626 | S5 | Accessoire | Courbe en montée à 90° ligne oblique droite | 90° skew right rising elbow | CSSD 90 | Corps |  |  | 80 | 150 |  |  |  |  | VG | Vernis couleur grise RAL 7035 | 1242204 | 296 | 286 | 1.7 |  |  |  | 2 | pcs | 44
2627 | S5 | Accessoire | Courbe en montée à 90° ligne oblique droite | 90° skew right rising elbow | CSSD 90 | Corps |  |  | 80 | 150 |  |  |  |  | ZF | Acier galvanisé à chaud | 1742204 | 296 | 286 | 1.7 |  |  |  | 2 | pcs | 44
2628 | S5 | Accessoire | Courbe en montée à 90° ligne oblique droite | 90° skew right rising elbow | CSSD 90 | Corps |  |  | 80 | 150 |  |  |  |  | IX | Acier Inox AISI 304 | 1442204 | 296 | 286 | 1.7 |  |  |  | 2 | pcs | 44
2629 | S5 | Accessoire | Courbe en montée à 90° ligne oblique droite | 90° skew right rising elbow | CSSD 90 | Corps |  |  | 80 | 200 |  |  |  |  | ZS | Acier zingué Sendzimir | 1042205 | 346 | 336 | 2.46 |  |  |  | 2 | pcs | 44
2630 | S5 | Accessoire | Courbe en montée à 90° ligne oblique droite | 90° skew right rising elbow | CSSD 90 | Corps |  |  | 80 | 200 |  |  |  |  | VB | Vernis couleur bleue | 1142205 | 346 | 336 | 2.46 |  |  |  | 2 | pcs | 44
2631 | S5 | Accessoire | Courbe en montée à 90° ligne oblique droite | 90° skew right rising elbow | CSSD 90 | Corps |  |  | 80 | 200 |  |  |  |  | VG | Vernis couleur grise RAL 7035 | 1242205 | 346 | 336 | 2.46 |  |  |  | 2 | pcs | 44
2632 | S5 | Accessoire | Courbe en montée à 90° ligne oblique droite | 90° skew right rising elbow | CSSD 90 | Corps |  |  | 80 | 200 |  |  |  |  | ZF | Acier galvanisé à chaud | 1742205 | 346 | 336 | 2.46 |  |  |  | 2 | pcs | 44
2633 | S5 | Accessoire | Courbe en montée à 90° ligne oblique droite | 90° skew right rising elbow | CSSD 90 | Corps |  |  | 80 | 200 |  |  |  |  | IX | Acier Inox AISI 304 | 1442205 | 346 | 336 | 2.46 |  |  |  | 2 | pcs | 44
2634 | S5 | Accessoire | Courbe en montée à 90° ligne oblique droite | 90° skew right rising elbow | CSSD 90 | Corps |  |  | 80 | 300 |  |  |  |  | ZS | Acier zingué Sendzimir | 1042206 | 446 | 436 | 5.46 |  |  |  | 1 | pcs | 44
2635 | S5 | Accessoire | Courbe en montée à 90° ligne oblique droite | 90° skew right rising elbow | CSSD 90 | Corps |  |  | 80 | 300 |  |  |  |  | VB | Vernis couleur bleue | 1142206 | 446 | 436 | 5.46 |  |  |  | 1 | pcs | 44
2636 | S5 | Accessoire | Courbe en montée à 90° ligne oblique droite | 90° skew right rising elbow | CSSD 90 | Corps |  |  | 80 | 300 |  |  |  |  | VG | Vernis couleur grise RAL 7035 | 1242206 | 446 | 436 | 5.46 |  |  |  | 1 | pcs | 44
2637 | S5 | Accessoire | Courbe en montée à 90° ligne oblique droite | 90° skew right rising elbow | CSSD 90 | Corps |  |  | 80 | 300 |  |  |  |  | ZF | Acier galvanisé à chaud | 1742206 | 446 | 436 | 5.46 |  |  |  | 1 | pcs | 44
2638 | S5 | Accessoire | Courbe en montée à 90° ligne oblique droite | 90° skew right rising elbow | CSSD 90 | Corps |  |  | 80 | 300 |  |  |  |  | IX | Acier Inox AISI 304 | 1442206 | 446 | 436 | 5.46 |  |  |  | 1 | pcs | 44
2639 | S5 | Accessoire | Courbe en montée à 90° ligne oblique droite | 90° skew right rising elbow | CSSD 90 | Corps |  |  | 80 | 400 |  |  |  |  | ZS | Acier zingué Sendzimir | 1042207 | 546 | 536 | 8.58 |  |  |  | 1 | pcs | 44
2640 | S5 | Accessoire | Courbe en montée à 90° ligne oblique droite | 90° skew right rising elbow | CSSD 90 | Corps |  |  | 80 | 400 |  |  |  |  | VB | Vernis couleur bleue | 1142207 | 546 | 536 | 8.58 |  |  |  | 1 | pcs | 44
2641 | S5 | Accessoire | Courbe en montée à 90° ligne oblique droite | 90° skew right rising elbow | CSSD 90 | Corps |  |  | 80 | 400 |  |  |  |  | VG | Vernis couleur grise RAL 7035 | 1242207 | 546 | 536 | 8.58 |  |  |  | 1 | pcs | 44
2642 | S5 | Accessoire | Courbe en montée à 90° ligne oblique droite | 90° skew right rising elbow | CSSD 90 | Corps |  |  | 80 | 400 |  |  |  |  | ZF | Acier galvanisé à chaud | 1742207 | 546 | 536 | 8.58 |  |  |  | 1 | pcs | 44
2643 | S5 | Accessoire | Courbe en montée à 90° ligne oblique droite | 90° skew right rising elbow | CSSD 90 | Corps |  |  | 80 | 400 |  |  |  |  | IX | Acier Inox AISI 304 | 1442207 | 546 | 536 | 8.58 |  |  |  | 1 | pcs | 44
2644 | S5 | Accessoire | Courbe en montée à 90° ligne oblique droite | 90° skew right rising elbow | CSSD 90 | Corps |  |  | 80 | 500 |  |  |  |  | ZS | Acier zingué Sendzimir | 1042208 | 646 | 636 | 12.02 |  |  |  | 1 | pcs | 44
2645 | S5 | Accessoire | Courbe en montée à 90° ligne oblique droite | 90° skew right rising elbow | CSSD 90 | Corps |  |  | 80 | 500 |  |  |  |  | VB | Vernis couleur bleue | 1142208 | 646 | 636 | 12.02 |  |  |  | 1 | pcs | 44
2646 | S5 | Accessoire | Courbe en montée à 90° ligne oblique droite | 90° skew right rising elbow | CSSD 90 | Corps |  |  | 80 | 500 |  |  |  |  | VG | Vernis couleur grise RAL 7035 | 1242208 | 646 | 636 | 12.02 |  |  |  | 1 | pcs | 44
2647 | S5 | Accessoire | Courbe en montée à 90° ligne oblique droite | 90° skew right rising elbow | CSSD 90 | Corps |  |  | 80 | 500 |  |  |  |  | ZF | Acier galvanisé à chaud | 1742208 | 646 | 636 | 12.02 |  |  |  | 1 | pcs | 44
2648 | S5 | Accessoire | Courbe en montée à 90° ligne oblique droite | 90° skew right rising elbow | CSSD 90 | Corps |  |  | 80 | 500 |  |  |  |  | IX | Acier Inox AISI 304 | 1442208 | 646 | 636 | 12.02 |  |  |  | 1 | pcs | 44
2649 | S5 | Accessoire | Courbe en montée à 90° ligne oblique droite | 90° skew right rising elbow | CSSD 90 | Corps |  |  | 80 | 600 |  |  |  |  | ZS | Acier zingué Sendzimir | 1042209 | 746 | 736 | 15.8 |  |  |  | 1 | pcs | 44
2650 | S5 | Accessoire | Courbe en montée à 90° ligne oblique droite | 90° skew right rising elbow | CSSD 90 | Corps |  |  | 80 | 600 |  |  |  |  | VB | Vernis couleur bleue | 1142209 | 746 | 736 | 15.8 |  |  |  | 1 | pcs | 44
2651 | S5 | Accessoire | Courbe en montée à 90° ligne oblique droite | 90° skew right rising elbow | CSSD 90 | Corps |  |  | 80 | 600 |  |  |  |  | VG | Vernis couleur grise RAL 7035 | 1242209 | 746 | 736 | 15.8 |  |  |  | 1 | pcs | 44
2652 | S5 | Accessoire | Courbe en montée à 90° ligne oblique droite | 90° skew right rising elbow | CSSD 90 | Corps |  |  | 80 | 600 |  |  |  |  | ZF | Acier galvanisé à chaud | 1742209 | 746 | 736 | 15.8 |  |  |  | 1 | pcs | 44
2653 | S5 | Accessoire | Courbe en montée à 90° ligne oblique droite | 90° skew right rising elbow | CSSD 90 | Corps |  |  | 80 | 600 |  |  |  |  | IX | Acier Inox AISI 304 | 1442209 | 746 | 736 | 15.8 |  |  |  | 1 | pcs | 44
2654 | S5 | Accessoire | Courbe en montée à 90° ligne oblique droite | 90° skew right rising elbow | CSSD 90 | Corps |  |  | 100 | 100 |  |  |  |  | ZS | Acier zingué Sendzimir | 1042251 | 246 | 251 | 1.5 |  |  |  | 4 | pcs | 44
2655 | S5 | Accessoire | Courbe en montée à 90° ligne oblique droite | 90° skew right rising elbow | CSSD 90 | Corps |  |  | 100 | 100 |  |  |  |  | VB | Vernis couleur bleue | 1142251 | 246 | 251 | 1.5 |  |  |  | 4 | pcs | 44
2656 | S5 | Accessoire | Courbe en montée à 90° ligne oblique droite | 90° skew right rising elbow | CSSD 90 | Corps |  |  | 100 | 100 |  |  |  |  | VG | Vernis couleur grise RAL 7035 | 1242251 | 246 | 251 | 1.5 |  |  |  | 4 | pcs | 44
2657 | S5 | Accessoire | Courbe en montée à 90° ligne oblique droite | 90° skew right rising elbow | CSSD 90 | Corps |  |  | 100 | 100 |  |  |  |  | ZF | Acier galvanisé à chaud | 1742251 | 246 | 251 | 1.5 |  |  |  | 4 | pcs | 44
2658 | S5 | Accessoire | Courbe en montée à 90° ligne oblique droite | 90° skew right rising elbow | CSSD 90 | Corps |  |  | 100 | 100 |  |  |  |  | IX | Acier Inox AISI 304 | 1442251 | 246 | 251 | 1.5 |  |  |  | 4 | pcs | 44
2659 | S5 | Accessoire | Courbe en montée à 90° ligne oblique droite | 90° skew right rising elbow | CSSD 90 | Corps |  |  | 100 | 150 |  |  |  |  | ZS | Acier zingué Sendzimir | 1042252 | 296 | 286 | 1.68 |  |  |  | 2 | pcs | 44
2660 | S5 | Accessoire | Courbe en montée à 90° ligne oblique droite | 90° skew right rising elbow | CSSD 90 | Corps |  |  | 100 | 150 |  |  |  |  | VB | Vernis couleur bleue | 1142252 | 296 | 286 | 1.68 |  |  |  | 2 | pcs | 44
2661 | S5 | Accessoire | Courbe en montée à 90° ligne oblique droite | 90° skew right rising elbow | CSSD 90 | Corps |  |  | 100 | 150 |  |  |  |  | VG | Vernis couleur grise RAL 7035 | 1242252 | 296 | 286 | 1.68 |  |  |  | 2 | pcs | 44
2662 | S5 | Accessoire | Courbe en montée à 90° ligne oblique droite | 90° skew right rising elbow | CSSD 90 | Corps |  |  | 100 | 150 |  |  |  |  | ZF | Acier galvanisé à chaud | 1742252 | 296 | 286 | 1.68 |  |  |  | 2 | pcs | 44
2663 | S5 | Accessoire | Courbe en montée à 90° ligne oblique droite | 90° skew right rising elbow | CSSD 90 | Corps |  |  | 100 | 150 |  |  |  |  | IX | Acier Inox AISI 304 | 1442252 | 296 | 286 | 1.68 |  |  |  | 2 | pcs | 44
2664 | S5 | Accessoire | Courbe en montée à 90° ligne oblique droite | 90° skew right rising elbow | CSSD 90 | Corps |  |  | 100 | 200 |  |  |  |  | ZS | Acier zingué Sendzimir | 1042253 | 346 | 336 | 3.16 |  |  |  | 2 | pcs | 44
2665 | S5 | Accessoire | Courbe en montée à 90° ligne oblique droite | 90° skew right rising elbow | CSSD 90 | Corps |  |  | 100 | 200 |  |  |  |  | VB | Vernis couleur bleue | 1142253 | 346 | 336 | 3.16 |  |  |  | 2 | pcs | 44
2666 | S5 | Accessoire | Courbe en montée à 90° ligne oblique droite | 90° skew right rising elbow | CSSD 90 | Corps |  |  | 100 | 200 |  |  |  |  | VG | Vernis couleur grise RAL 7035 | 1242253 | 346 | 336 | 3.16 |  |  |  | 2 | pcs | 44
2667 | S5 | Accessoire | Courbe en montée à 90° ligne oblique droite | 90° skew right rising elbow | CSSD 90 | Corps |  |  | 100 | 200 |  |  |  |  | ZF | Acier galvanisé à chaud | 1742253 | 346 | 336 | 3.16 |  |  |  | 2 | pcs | 44
2668 | S5 | Accessoire | Courbe en montée à 90° ligne oblique droite | 90° skew right rising elbow | CSSD 90 | Corps |  |  | 100 | 200 |  |  |  |  | IX | Acier Inox AISI 304 | 1442253 | 346 | 336 | 3.16 |  |  |  | 2 | pcs | 44
2669 | S5 | Accessoire | Courbe en montée à 90° ligne oblique droite | 90° skew right rising elbow | CSSD 90 | Corps |  |  | 100 | 300 |  |  |  |  | ZS | Acier zingué Sendzimir | 1042254 | 446 | 436 | 6.7 |  |  |  | 1 | pcs | 44
2670 | S5 | Accessoire | Courbe en montée à 90° ligne oblique droite | 90° skew right rising elbow | CSSD 90 | Corps |  |  | 100 | 300 |  |  |  |  | VB | Vernis couleur bleue | 1142254 | 446 | 436 | 6.7 |  |  |  | 1 | pcs | 44
2671 | S5 | Accessoire | Courbe en montée à 90° ligne oblique droite | 90° skew right rising elbow | CSSD 90 | Corps |  |  | 100 | 300 |  |  |  |  | VG | Vernis couleur grise RAL 7035 | 1242254 | 446 | 436 | 6.7 |  |  |  | 1 | pcs | 44
2672 | S5 | Accessoire | Courbe en montée à 90° ligne oblique droite | 90° skew right rising elbow | CSSD 90 | Corps |  |  | 100 | 300 |  |  |  |  | ZF | Acier galvanisé à chaud | 1742254 | 446 | 436 | 6.7 |  |  |  | 1 | pcs | 44
2673 | S5 | Accessoire | Courbe en montée à 90° ligne oblique droite | 90° skew right rising elbow | CSSD 90 | Corps |  |  | 100 | 300 |  |  |  |  | IX | Acier Inox AISI 304 | 1442254 | 446 | 436 | 6.7 |  |  |  | 1 | pcs | 44
2674 | S5 | Accessoire | Courbe en montée à 90° ligne oblique droite | 90° skew right rising elbow | CSSD 90 | Corps |  |  | 100 | 400 |  |  |  |  | ZS | Acier zingué Sendzimir | 1042255 | 546 | 536 | 8.52 |  |  |  | 1 | pcs | 44
2675 | S5 | Accessoire | Courbe en montée à 90° ligne oblique droite | 90° skew right rising elbow | CSSD 90 | Corps |  |  | 100 | 400 |  |  |  |  | VB | Vernis couleur bleue | 1142255 | 546 | 536 | 8.52 |  |  |  | 1 | pcs | 44
2676 | S5 | Accessoire | Courbe en montée à 90° ligne oblique droite | 90° skew right rising elbow | CSSD 90 | Corps |  |  | 100 | 400 |  |  |  |  | VG | Vernis couleur grise RAL 7035 | 1242255 | 546 | 536 | 8.52 |  |  |  | 1 | pcs | 44
2677 | S5 | Accessoire | Courbe en montée à 90° ligne oblique droite | 90° skew right rising elbow | CSSD 90 | Corps |  |  | 100 | 400 |  |  |  |  | ZF | Acier galvanisé à chaud | 1742255 | 546 | 536 | 8.52 |  |  |  | 1 | pcs | 44
2678 | S5 | Accessoire | Courbe en montée à 90° ligne oblique droite | 90° skew right rising elbow | CSSD 90 | Corps |  |  | 100 | 400 |  |  |  |  | IX | Acier Inox AISI 304 | 1442255 | 546 | 536 | 8.52 |  |  |  | 1 | pcs | 44
2679 | S5 | Accessoire | Courbe en montée à 90° ligne oblique droite | 90° skew right rising elbow | CSSD 90 | Corps |  |  | 100 | 500 |  |  |  |  | ZS | Acier zingué Sendzimir | 1042256 | 646 | 636 | 12.9 |  |  |  | 1 | pcs | 44
2680 | S5 | Accessoire | Courbe en montée à 90° ligne oblique droite | 90° skew right rising elbow | CSSD 90 | Corps |  |  | 100 | 500 |  |  |  |  | VB | Vernis couleur bleue | 1142256 | 646 | 636 | 12.9 |  |  |  | 1 | pcs | 44
2681 | S5 | Accessoire | Courbe en montée à 90° ligne oblique droite | 90° skew right rising elbow | CSSD 90 | Corps |  |  | 100 | 500 |  |  |  |  | VG | Vernis couleur grise RAL 7035 | 1242256 | 646 | 636 | 12.9 |  |  |  | 1 | pcs | 44
2682 | S5 | Accessoire | Courbe en montée à 90° ligne oblique droite | 90° skew right rising elbow | CSSD 90 | Corps |  |  | 100 | 500 |  |  |  |  | ZF | Acier galvanisé à chaud | 1742256 | 646 | 636 | 12.9 |  |  |  | 1 | pcs | 44
2683 | S5 | Accessoire | Courbe en montée à 90° ligne oblique droite | 90° skew right rising elbow | CSSD 90 | Corps |  |  | 100 | 500 |  |  |  |  | IX | Acier Inox AISI 304 | 1442256 | 646 | 636 | 12.9 |  |  |  | 1 | pcs | 44
2684 | S5 | Accessoire | Courbe en montée à 90° ligne oblique droite | 90° skew right rising elbow | CSSD 90 | Corps |  |  | 100 | 600 |  |  |  |  | ZS | Acier zingué Sendzimir | 1042257 | 746 | 736 | 16.35 |  |  |  | 1 | pcs | 44
2685 | S5 | Accessoire | Courbe en montée à 90° ligne oblique droite | 90° skew right rising elbow | CSSD 90 | Corps |  |  | 100 | 600 |  |  |  |  | VB | Vernis couleur bleue | 1142257 | 746 | 736 | 16.35 |  |  |  | 1 | pcs | 44
2686 | S5 | Accessoire | Courbe en montée à 90° ligne oblique droite | 90° skew right rising elbow | CSSD 90 | Corps |  |  | 100 | 600 |  |  |  |  | VG | Vernis couleur grise RAL 7035 | 1242257 | 746 | 736 | 16.35 |  |  |  | 1 | pcs | 44
2687 | S5 | Accessoire | Courbe en montée à 90° ligne oblique droite | 90° skew right rising elbow | CSSD 90 | Corps |  |  | 100 | 600 |  |  |  |  | ZF | Acier galvanisé à chaud | 1742257 | 746 | 736 | 16.35 |  |  |  | 1 | pcs | 44
2688 | S5 | Accessoire | Courbe en montée à 90° ligne oblique droite | 90° skew right rising elbow | CSSD 90 | Corps |  |  | 100 | 600 |  |  |  |  | IX | Acier Inox AISI 304 | 1442257 | 746 | 736 | 16.35 |  |  |  | 1 | pcs | 44
2689 | S5 | Accessoire | Courbe en montée à 90° ligne oblique gauche | 90° skew left rising elbow | CSSS 90 | Corps |  |  | 80 | 80 |  |  |  |  | ZS | Acier zingué Sendzimir | 1042302 | 226 | 231 | 1.03 |  |  |  | 4 | pcs | 44
2690 | S5 | Accessoire | Courbe en montée à 90° ligne oblique gauche | 90° skew left rising elbow | CSSS 90 | Corps |  |  | 80 | 80 |  |  |  |  | VB | Vernis couleur bleue | 1142302 | 226 | 231 | 1.03 |  |  |  | 4 | pcs | 44
2691 | S5 | Accessoire | Courbe en montée à 90° ligne oblique gauche | 90° skew left rising elbow | CSSS 90 | Corps |  |  | 80 | 80 |  |  |  |  | VG | Vernis couleur grise RAL 7035 | 1242302 | 226 | 231 | 1.03 |  |  |  | 4 | pcs | 44
2692 | S5 | Accessoire | Courbe en montée à 90° ligne oblique gauche | 90° skew left rising elbow | CSSS 90 | Corps |  |  | 80 | 80 |  |  |  |  | ZF | Acier galvanisé à chaud | 1742302 | 226 | 231 | 1.03 |  |  |  | 4 | pcs | 44
2693 | S5 | Accessoire | Courbe en montée à 90° ligne oblique gauche | 90° skew left rising elbow | CSSS 90 | Corps |  |  | 80 | 80 |  |  |  |  | IX | Acier Inox AISI 304 | 1442302 | 226 | 231 | 1.03 |  |  |  | 4 | pcs | 44
2694 | S5 | Accessoire | Courbe en montée à 90° ligne oblique gauche | 90° skew left rising elbow | CSSS 90 | Corps |  |  | 80 | 100 |  |  |  |  | ZS | Acier zingué Sendzimir | 1042303 | 246 | 236 | 1.06 |  |  |  | 4 | pcs | 44
2695 | S5 | Accessoire | Courbe en montée à 90° ligne oblique gauche | 90° skew left rising elbow | CSSS 90 | Corps |  |  | 80 | 100 |  |  |  |  | VB | Vernis couleur bleue | 1142303 | 246 | 236 | 1.06 |  |  |  | 4 | pcs | 44
2696 | S5 | Accessoire | Courbe en montée à 90° ligne oblique gauche | 90° skew left rising elbow | CSSS 90 | Corps |  |  | 80 | 100 |  |  |  |  | VG | Vernis couleur grise RAL 7035 | 1242303 | 246 | 236 | 1.06 |  |  |  | 4 | pcs | 44
2697 | S5 | Accessoire | Courbe en montée à 90° ligne oblique gauche | 90° skew left rising elbow | CSSS 90 | Corps |  |  | 80 | 100 |  |  |  |  | ZF | Acier galvanisé à chaud | 1742303 | 246 | 236 | 1.06 |  |  |  | 4 | pcs | 44
2698 | S5 | Accessoire | Courbe en montée à 90° ligne oblique gauche | 90° skew left rising elbow | CSSS 90 | Corps |  |  | 80 | 100 |  |  |  |  | IX | Acier Inox AISI 304 | 1442303 | 246 | 236 | 1.06 |  |  |  | 4 | pcs | 44
2699 | S5 | Accessoire | Courbe en montée à 90° ligne oblique gauche | 90° skew left rising elbow | CSSS 90 | Corps |  |  | 80 | 150 |  |  |  |  | ZS | Acier zingué Sendzimir | 1042304 | 296 | 286 | 1.66 |  |  |  | 2 | pcs | 44
2700 | S5 | Accessoire | Courbe en montée à 90° ligne oblique gauche | 90° skew left rising elbow | CSSS 90 | Corps |  |  | 80 | 150 |  |  |  |  | VB | Vernis couleur bleue | 1142304 | 296 | 286 | 1.66 |  |  |  | 2 | pcs | 44
2701 | S5 | Accessoire | Courbe en montée à 90° ligne oblique gauche | 90° skew left rising elbow | CSSS 90 | Corps |  |  | 80 | 150 |  |  |  |  | VG | Vernis couleur grise RAL 7035 | 1242304 | 296 | 286 | 1.66 |  |  |  | 2 | pcs | 44
2702 | S5 | Accessoire | Courbe en montée à 90° ligne oblique gauche | 90° skew left rising elbow | CSSS 90 | Corps |  |  | 80 | 150 |  |  |  |  | ZF | Acier galvanisé à chaud | 1742304 | 296 | 286 | 1.66 |  |  |  | 2 | pcs | 44
2703 | S5 | Accessoire | Courbe en montée à 90° ligne oblique gauche | 90° skew left rising elbow | CSSS 90 | Corps |  |  | 80 | 150 |  |  |  |  | IX | Acier Inox AISI 304 | 1442304 | 296 | 286 | 1.66 |  |  |  | 2 | pcs | 44
2704 | S5 | Accessoire | Courbe en montée à 90° ligne oblique gauche | 90° skew left rising elbow | CSSS 90 | Corps |  |  | 80 | 200 |  |  |  |  | ZS | Acier zingué Sendzimir | 1042305 | 346 | 336 | 2.46 |  |  |  | 2 | pcs | 44
2705 | S5 | Accessoire | Courbe en montée à 90° ligne oblique gauche | 90° skew left rising elbow | CSSS 90 | Corps |  |  | 80 | 200 |  |  |  |  | VB | Vernis couleur bleue | 1142305 | 346 | 336 | 2.46 |  |  |  | 2 | pcs | 44
2706 | S5 | Accessoire | Courbe en montée à 90° ligne oblique gauche | 90° skew left rising elbow | CSSS 90 | Corps |  |  | 80 | 200 |  |  |  |  | VG | Vernis couleur grise RAL 7035 | 1242305 | 346 | 336 | 2.46 |  |  |  | 2 | pcs | 44
2707 | S5 | Accessoire | Courbe en montée à 90° ligne oblique gauche | 90° skew left rising elbow | CSSS 90 | Corps |  |  | 80 | 200 |  |  |  |  | ZF | Acier galvanisé à chaud | 1742305 | 346 | 336 | 2.46 |  |  |  | 2 | pcs | 44
2708 | S5 | Accessoire | Courbe en montée à 90° ligne oblique gauche | 90° skew left rising elbow | CSSS 90 | Corps |  |  | 80 | 200 |  |  |  |  | IX | Acier Inox AISI 304 | 1442305 | 346 | 336 | 2.46 |  |  |  | 2 | pcs | 44
2709 | S5 | Accessoire | Courbe en montée à 90° ligne oblique gauche | 90° skew left rising elbow | CSSS 90 | Corps |  |  | 80 | 300 |  |  |  |  | ZS | Acier zingué Sendzimir | 1042306 | 446 | 436 | 5.42 |  |  |  | 1 | pcs | 44
2710 | S5 | Accessoire | Courbe en montée à 90° ligne oblique gauche | 90° skew left rising elbow | CSSS 90 | Corps |  |  | 80 | 300 |  |  |  |  | VB | Vernis couleur bleue | 1142306 | 446 | 436 | 5.42 |  |  |  | 1 | pcs | 44
2711 | S5 | Accessoire | Courbe en montée à 90° ligne oblique gauche | 90° skew left rising elbow | CSSS 90 | Corps |  |  | 80 | 300 |  |  |  |  | VG | Vernis couleur grise RAL 7035 | 1242306 | 446 | 436 | 5.42 |  |  |  | 1 | pcs | 44
2712 | S5 | Accessoire | Courbe en montée à 90° ligne oblique gauche | 90° skew left rising elbow | CSSS 90 | Corps |  |  | 80 | 300 |  |  |  |  | ZF | Acier galvanisé à chaud | 1742306 | 446 | 436 | 5.42 |  |  |  | 1 | pcs | 44
2713 | S5 | Accessoire | Courbe en montée à 90° ligne oblique gauche | 90° skew left rising elbow | CSSS 90 | Corps |  |  | 80 | 300 |  |  |  |  | IX | Acier Inox AISI 304 | 1442306 | 446 | 436 | 5.42 |  |  |  | 1 | pcs | 44
2714 | S5 | Accessoire | Courbe en montée à 90° ligne oblique gauche | 90° skew left rising elbow | CSSS 90 | Corps |  |  | 80 | 400 |  |  |  |  | ZS | Acier zingué Sendzimir | 1042307 | 546 | 536 | 8.42 |  |  |  | 1 | pcs | 44
2715 | S5 | Accessoire | Courbe en montée à 90° ligne oblique gauche | 90° skew left rising elbow | CSSS 90 | Corps |  |  | 80 | 400 |  |  |  |  | VB | Vernis couleur bleue | 1142307 | 546 | 536 | 8.42 |  |  |  | 1 | pcs | 44
2716 | S5 | Accessoire | Courbe en montée à 90° ligne oblique gauche | 90° skew left rising elbow | CSSS 90 | Corps |  |  | 80 | 400 |  |  |  |  | VG | Vernis couleur grise RAL 7035 | 1242307 | 546 | 536 | 8.42 |  |  |  | 1 | pcs | 44
2717 | S5 | Accessoire | Courbe en montée à 90° ligne oblique gauche | 90° skew left rising elbow | CSSS 90 | Corps |  |  | 80 | 400 |  |  |  |  | ZF | Acier galvanisé à chaud | 1742307 | 546 | 536 | 8.42 |  |  |  | 1 | pcs | 44
2718 | S5 | Accessoire | Courbe en montée à 90° ligne oblique gauche | 90° skew left rising elbow | CSSS 90 | Corps |  |  | 80 | 400 |  |  |  |  | IX | Acier Inox AISI 304 | 1442307 | 546 | 536 | 8.42 |  |  |  | 1 | pcs | 44
2719 | S5 | Accessoire | Courbe en montée à 90° ligne oblique gauche | 90° skew left rising elbow | CSSS 90 | Corps |  |  | 80 | 500 |  |  |  |  | ZS | Acier zingué Sendzimir | 1042308 | 646 | 636 | 12.28 |  |  |  | 1 | pcs | 44
2720 | S5 | Accessoire | Courbe en montée à 90° ligne oblique gauche | 90° skew left rising elbow | CSSS 90 | Corps |  |  | 80 | 500 |  |  |  |  | VB | Vernis couleur bleue | 1142308 | 646 | 636 | 12.28 |  |  |  | 1 | pcs | 44
2721 | S5 | Accessoire | Courbe en montée à 90° ligne oblique gauche | 90° skew left rising elbow | CSSS 90 | Corps |  |  | 80 | 500 |  |  |  |  | VG | Vernis couleur grise RAL 7035 | 1242308 | 646 | 636 | 12.28 |  |  |  | 1 | pcs | 44
2722 | S5 | Accessoire | Courbe en montée à 90° ligne oblique gauche | 90° skew left rising elbow | CSSS 90 | Corps |  |  | 80 | 500 |  |  |  |  | ZF | Acier galvanisé à chaud | 1742308 | 646 | 636 | 12.28 |  |  |  | 1 | pcs | 44
2723 | S5 | Accessoire | Courbe en montée à 90° ligne oblique gauche | 90° skew left rising elbow | CSSS 90 | Corps |  |  | 80 | 500 |  |  |  |  | IX | Acier Inox AISI 304 | 1442308 | 646 | 636 | 12.28 |  |  |  | 1 | pcs | 44
2724 | S5 | Accessoire | Courbe en montée à 90° ligne oblique gauche | 90° skew left rising elbow | CSSS 90 | Corps |  |  | 80 | 600 |  |  |  |  | ZS | Acier zingué Sendzimir | 1042309 | 746 | 736 | 15.8 |  |  |  | 1 | pcs | 44
2725 | S5 | Accessoire | Courbe en montée à 90° ligne oblique gauche | 90° skew left rising elbow | CSSS 90 | Corps |  |  | 80 | 600 |  |  |  |  | VB | Vernis couleur bleue | 1142309 | 746 | 736 | 15.8 |  |  |  | 1 | pcs | 44
2726 | S5 | Accessoire | Courbe en montée à 90° ligne oblique gauche | 90° skew left rising elbow | CSSS 90 | Corps |  |  | 80 | 600 |  |  |  |  | VG | Vernis couleur grise RAL 7035 | 1242309 | 746 | 736 | 15.8 |  |  |  | 1 | pcs | 44
2727 | S5 | Accessoire | Courbe en montée à 90° ligne oblique gauche | 90° skew left rising elbow | CSSS 90 | Corps |  |  | 80 | 600 |  |  |  |  | ZF | Acier galvanisé à chaud | 1742309 | 746 | 736 | 15.8 |  |  |  | 1 | pcs | 44
2728 | S5 | Accessoire | Courbe en montée à 90° ligne oblique gauche | 90° skew left rising elbow | CSSS 90 | Corps |  |  | 80 | 600 |  |  |  |  | IX | Acier Inox AISI 304 | 1442309 | 746 | 736 | 15.8 |  |  |  | 1 | pcs | 44
2729 | S5 | Accessoire | Courbe en montée à 90° ligne oblique gauche | 90° skew left rising elbow | CSSS 90 | Corps |  |  | 100 | 100 |  |  |  |  | ZS | Acier zingué Sendzimir | 1042351 | 246 | 251 | 1.3 |  |  |  | 4 | pcs | 44
2730 | S5 | Accessoire | Courbe en montée à 90° ligne oblique gauche | 90° skew left rising elbow | CSSS 90 | Corps |  |  | 100 | 100 |  |  |  |  | VB | Vernis couleur bleue | 1142351 | 246 | 251 | 1.3 |  |  |  | 4 | pcs | 44
2731 | S5 | Accessoire | Courbe en montée à 90° ligne oblique gauche | 90° skew left rising elbow | CSSS 90 | Corps |  |  | 100 | 100 |  |  |  |  | VG | Vernis couleur grise RAL 7035 | 1242351 | 246 | 251 | 1.3 |  |  |  | 4 | pcs | 44
2732 | S5 | Accessoire | Courbe en montée à 90° ligne oblique gauche | 90° skew left rising elbow | CSSS 90 | Corps |  |  | 100 | 100 |  |  |  |  | ZF | Acier galvanisé à chaud | 1742351 | 246 | 251 | 1.3 |  |  |  | 4 | pcs | 44
2733 | S5 | Accessoire | Courbe en montée à 90° ligne oblique gauche | 90° skew left rising elbow | CSSS 90 | Corps |  |  | 100 | 100 |  |  |  |  | IX | Acier Inox AISI 304 | 1442351 | 246 | 251 | 1.3 |  |  |  | 4 | pcs | 44
2734 | S5 | Accessoire | Courbe en montée à 90° ligne oblique gauche | 90° skew left rising elbow | CSSS 90 | Corps |  |  | 100 | 150 |  |  |  |  | ZS | Acier zingué Sendzimir | 1042352 | 296 | 286 | 1.68 |  |  |  | 2 | pcs | 44
2735 | S5 | Accessoire | Courbe en montée à 90° ligne oblique gauche | 90° skew left rising elbow | CSSS 90 | Corps |  |  | 100 | 150 |  |  |  |  | VB | Vernis couleur bleue | 1142352 | 296 | 286 | 1.68 |  |  |  | 2 | pcs | 44
2736 | S5 | Accessoire | Courbe en montée à 90° ligne oblique gauche | 90° skew left rising elbow | CSSS 90 | Corps |  |  | 100 | 150 |  |  |  |  | VG | Vernis couleur grise RAL 7035 | 1242352 | 296 | 286 | 1.68 |  |  |  | 2 | pcs | 44
2737 | S5 | Accessoire | Courbe en montée à 90° ligne oblique gauche | 90° skew left rising elbow | CSSS 90 | Corps |  |  | 100 | 150 |  |  |  |  | ZF | Acier galvanisé à chaud | 1742352 | 296 | 286 | 1.68 |  |  |  | 2 | pcs | 44
2738 | S5 | Accessoire | Courbe en montée à 90° ligne oblique gauche | 90° skew left rising elbow | CSSS 90 | Corps |  |  | 100 | 150 |  |  |  |  | IX | Acier Inox AISI 304 | 1442352 | 296 | 286 | 1.68 |  |  |  | 2 | pcs | 44
2739 | S5 | Accessoire | Courbe en montée à 90° ligne oblique gauche | 90° skew left rising elbow | CSSS 90 | Corps |  |  | 100 | 200 |  |  |  |  | ZS | Acier zingué Sendzimir | 1042353 | 346 | 336 | 2.46 |  |  |  | 2 | pcs | 44
2740 | S5 | Accessoire | Courbe en montée à 90° ligne oblique gauche | 90° skew left rising elbow | CSSS 90 | Corps |  |  | 100 | 200 |  |  |  |  | VB | Vernis couleur bleue | 1142353 | 346 | 336 | 2.46 |  |  |  | 2 | pcs | 44
2741 | S5 | Accessoire | Courbe en montée à 90° ligne oblique gauche | 90° skew left rising elbow | CSSS 90 | Corps |  |  | 100 | 200 |  |  |  |  | VG | Vernis couleur grise RAL 7035 | 1242353 | 346 | 336 | 2.46 |  |  |  | 2 | pcs | 44
2742 | S5 | Accessoire | Courbe en montée à 90° ligne oblique gauche | 90° skew left rising elbow | CSSS 90 | Corps |  |  | 100 | 200 |  |  |  |  | ZF | Acier galvanisé à chaud | 1742353 | 346 | 336 | 2.46 |  |  |  | 2 | pcs | 44
2743 | S5 | Accessoire | Courbe en montée à 90° ligne oblique gauche | 90° skew left rising elbow | CSSS 90 | Corps |  |  | 100 | 200 |  |  |  |  | IX | Acier Inox AISI 304 | 1442353 | 346 | 336 | 2.46 |  |  |  | 2 | pcs | 44
2744 | S5 | Accessoire | Courbe en montée à 90° ligne oblique gauche | 90° skew left rising elbow | CSSS 90 | Corps |  |  | 100 | 300 |  |  |  |  | ZS | Acier zingué Sendzimir | 1042354 | 446 | 436 | 5.58 |  |  |  | 1 | pcs | 44
2745 | S5 | Accessoire | Courbe en montée à 90° ligne oblique gauche | 90° skew left rising elbow | CSSS 90 | Corps |  |  | 100 | 300 |  |  |  |  | VB | Vernis couleur bleue | 1142354 | 446 | 436 | 5.58 |  |  |  | 1 | pcs | 44
2746 | S5 | Accessoire | Courbe en montée à 90° ligne oblique gauche | 90° skew left rising elbow | CSSS 90 | Corps |  |  | 100 | 300 |  |  |  |  | VG | Vernis couleur grise RAL 7035 | 1242354 | 446 | 436 | 5.58 |  |  |  | 1 | pcs | 44
2747 | S5 | Accessoire | Courbe en montée à 90° ligne oblique gauche | 90° skew left rising elbow | CSSS 90 | Corps |  |  | 100 | 300 |  |  |  |  | ZF | Acier galvanisé à chaud | 1742354 | 446 | 436 | 5.58 |  |  |  | 1 | pcs | 44
2748 | S5 | Accessoire | Courbe en montée à 90° ligne oblique gauche | 90° skew left rising elbow | CSSS 90 | Corps |  |  | 100 | 300 |  |  |  |  | IX | Acier Inox AISI 304 | 1442354 | 446 | 436 | 5.58 |  |  |  | 1 | pcs | 44
2749 | S5 | Accessoire | Courbe en montée à 90° ligne oblique gauche | 90° skew left rising elbow | CSSS 90 | Corps |  |  | 100 | 400 |  |  |  |  | ZS | Acier zingué Sendzimir | 1042355 | 546 | 536 | 8.66 |  |  |  | 1 | pcs | 44
2750 | S5 | Accessoire | Courbe en montée à 90° ligne oblique gauche | 90° skew left rising elbow | CSSS 90 | Corps |  |  | 100 | 400 |  |  |  |  | VB | Vernis couleur bleue | 1142355 | 546 | 536 | 8.66 |  |  |  | 1 | pcs | 44
2751 | S5 | Accessoire | Courbe en montée à 90° ligne oblique gauche | 90° skew left rising elbow | CSSS 90 | Corps |  |  | 100 | 400 |  |  |  |  | VG | Vernis couleur grise RAL 7035 | 1242355 | 546 | 536 | 8.66 |  |  |  | 1 | pcs | 44
2752 | S5 | Accessoire | Courbe en montée à 90° ligne oblique gauche | 90° skew left rising elbow | CSSS 90 | Corps |  |  | 100 | 400 |  |  |  |  | ZF | Acier galvanisé à chaud | 1742355 | 546 | 536 | 8.66 |  |  |  | 1 | pcs | 44
2753 | S5 | Accessoire | Courbe en montée à 90° ligne oblique gauche | 90° skew left rising elbow | CSSS 90 | Corps |  |  | 100 | 400 |  |  |  |  | IX | Acier Inox AISI 304 | 1442355 | 546 | 536 | 8.66 |  |  |  | 1 | pcs | 44
2754 | S5 | Accessoire | Courbe en montée à 90° ligne oblique gauche | 90° skew left rising elbow | CSSS 90 | Corps |  |  | 100 | 500 |  |  |  |  | ZS | Acier zingué Sendzimir | 1042356 | 646 | 636 | 12.52 |  |  |  | 1 | pcs | 44
2755 | S5 | Accessoire | Courbe en montée à 90° ligne oblique gauche | 90° skew left rising elbow | CSSS 90 | Corps |  |  | 100 | 500 |  |  |  |  | VB | Vernis couleur bleue | 1142356 | 646 | 636 | 12.52 |  |  |  | 1 | pcs | 44
2756 | S5 | Accessoire | Courbe en montée à 90° ligne oblique gauche | 90° skew left rising elbow | CSSS 90 | Corps |  |  | 100 | 500 |  |  |  |  | VG | Vernis couleur grise RAL 7035 | 1242356 | 646 | 636 | 12.52 |  |  |  | 1 | pcs | 44
2757 | S5 | Accessoire | Courbe en montée à 90° ligne oblique gauche | 90° skew left rising elbow | CSSS 90 | Corps |  |  | 100 | 500 |  |  |  |  | ZF | Acier galvanisé à chaud | 1742356 | 646 | 636 | 12.52 |  |  |  | 1 | pcs | 44
2758 | S5 | Accessoire | Courbe en montée à 90° ligne oblique gauche | 90° skew left rising elbow | CSSS 90 | Corps |  |  | 100 | 500 |  |  |  |  | IX | Acier Inox AISI 304 | 1442356 | 646 | 636 | 12.52 |  |  |  | 1 | pcs | 44
2759 | S5 | Accessoire | Courbe en montée à 90° ligne oblique gauche | 90° skew left rising elbow | CSSS 90 | Corps |  |  | 100 | 600 |  |  |  |  | ZS | Acier zingué Sendzimir | 1042357 | 746 | 736 | 16.7 |  |  |  | 1 | pcs | 44
2760 | S5 | Accessoire | Courbe en montée à 90° ligne oblique gauche | 90° skew left rising elbow | CSSS 90 | Corps |  |  | 100 | 600 |  |  |  |  | VB | Vernis couleur bleue | 1142357 | 746 | 736 | 16.7 |  |  |  | 1 | pcs | 44
2761 | S5 | Accessoire | Courbe en montée à 90° ligne oblique gauche | 90° skew left rising elbow | CSSS 90 | Corps |  |  | 100 | 600 |  |  |  |  | VG | Vernis couleur grise RAL 7035 | 1242357 | 746 | 736 | 16.7 |  |  |  | 1 | pcs | 44
2762 | S5 | Accessoire | Courbe en montée à 90° ligne oblique gauche | 90° skew left rising elbow | CSSS 90 | Corps |  |  | 100 | 600 |  |  |  |  | ZF | Acier galvanisé à chaud | 1742357 | 746 | 736 | 16.7 |  |  |  | 1 | pcs | 44
2763 | S5 | Accessoire | Courbe en montée à 90° ligne oblique gauche | 90° skew left rising elbow | CSSS 90 | Corps |  |  | 100 | 600 |  |  |  |  | IX | Acier Inox AISI 304 | 1442357 | 746 | 736 | 16.7 |  |  |  | 1 | pcs | 44
2764 | S5 | Accessoire | «T» en descente | Falling tee | TD | Corps |  |  | 80 | 80 |  |  |  |  | ZS | Acier zingué Sendzimir | 1042452 | 376 | 265 | 1.6 |  |  |  | 4 | pcs | 45
2765 | S5 | Accessoire | «T» en descente | Falling tee | TD | Corps |  |  | 80 | 80 |  |  |  |  | VB | Vernis couleur bleue | 1142452 | 376 | 265 | 1.6 |  |  |  | 4 | pcs | 45
2766 | S5 | Accessoire | «T» en descente | Falling tee | TD | Corps |  |  | 80 | 80 |  |  |  |  | VG | Vernis couleur grise RAL 7035 | 1242452 | 376 | 265 | 1.6 |  |  |  | 4 | pcs | 45
2767 | S5 | Accessoire | «T» en descente | Falling tee | TD | Corps |  |  | 80 | 80 |  |  |  |  | ZF | Acier galvanisé à chaud | 1742452 | 376 | 265 | 1.6 |  |  |  | 4 | pcs | 45
2768 | S5 | Accessoire | «T» en descente | Falling tee | TD | Corps |  |  | 80 | 80 |  |  |  |  | IX | Acier Inox AISI 304 | 1442452 | 376 | 265 | 1.6 |  |  |  | 4 | pcs | 45
2769 | S5 | Accessoire | «T» en descente | Falling tee | TD | Corps |  |  | 80 | 100 |  |  |  |  | ZS | Acier zingué Sendzimir | 1042453 | 376 | 265 | 1.36 |  |  |  | 4 | pcs | 45
2770 | S5 | Accessoire | «T» en descente | Falling tee | TD | Corps |  |  | 80 | 100 |  |  |  |  | VB | Vernis couleur bleue | 1142453 | 376 | 265 | 1.36 |  |  |  | 4 | pcs | 45
2771 | S5 | Accessoire | «T» en descente | Falling tee | TD | Corps |  |  | 80 | 100 |  |  |  |  | VG | Vernis couleur grise RAL 7035 | 1242453 | 376 | 265 | 1.36 |  |  |  | 4 | pcs | 45
2772 | S5 | Accessoire | «T» en descente | Falling tee | TD | Corps |  |  | 80 | 100 |  |  |  |  | ZF | Acier galvanisé à chaud | 1742453 | 376 | 265 | 1.36 |  |  |  | 4 | pcs | 45
2773 | S5 | Accessoire | «T» en descente | Falling tee | TD | Corps |  |  | 80 | 100 |  |  |  |  | IX | Acier Inox AISI 304 | 1442453 | 376 | 265 | 1.36 |  |  |  | 4 | pcs | 45
2774 | S5 | Accessoire | «T» en descente | Falling tee | TD | Corps |  |  | 80 | 150 |  |  |  |  | ZS | Acier zingué Sendzimir | 1042454 | 376 | 265 | 1.72 |  |  |  | 2 | pcs | 45
2775 | S5 | Accessoire | «T» en descente | Falling tee | TD | Corps |  |  | 80 | 150 |  |  |  |  | VB | Vernis couleur bleue | 1142454 | 376 | 265 | 1.72 |  |  |  | 2 | pcs | 45
2776 | S5 | Accessoire | «T» en descente | Falling tee | TD | Corps |  |  | 80 | 150 |  |  |  |  | VG | Vernis couleur grise RAL 7035 | 1242454 | 376 | 265 | 1.72 |  |  |  | 2 | pcs | 45
2777 | S5 | Accessoire | «T» en descente | Falling tee | TD | Corps |  |  | 80 | 150 |  |  |  |  | ZF | Acier galvanisé à chaud | 1742454 | 376 | 265 | 1.72 |  |  |  | 2 | pcs | 45
2778 | S5 | Accessoire | «T» en descente | Falling tee | TD | Corps |  |  | 80 | 150 |  |  |  |  | IX | Acier Inox AISI 304 | 1442454 | 376 | 265 | 1.72 |  |  |  | 2 | pcs | 45
2779 | S5 | Accessoire | «T» en descente | Falling tee | TD | Corps |  |  | 80 | 200 |  |  |  |  | ZS | Acier zingué Sendzimir | 1042455 | 376 | 265 | 2 |  |  |  | 2 | pcs | 45
2780 | S5 | Accessoire | «T» en descente | Falling tee | TD | Corps |  |  | 80 | 200 |  |  |  |  | VB | Vernis couleur bleue | 1142455 | 376 | 265 | 2 |  |  |  | 2 | pcs | 45
2781 | S5 | Accessoire | «T» en descente | Falling tee | TD | Corps |  |  | 80 | 200 |  |  |  |  | VG | Vernis couleur grise RAL 7035 | 1242455 | 376 | 265 | 2 |  |  |  | 2 | pcs | 45
2782 | S5 | Accessoire | «T» en descente | Falling tee | TD | Corps |  |  | 80 | 200 |  |  |  |  | ZF | Acier galvanisé à chaud | 1742455 | 376 | 265 | 2 |  |  |  | 2 | pcs | 45
2783 | S5 | Accessoire | «T» en descente | Falling tee | TD | Corps |  |  | 80 | 200 |  |  |  |  | IX | Acier Inox AISI 304 | 1442455 | 376 | 265 | 2 |  |  |  | 2 | pcs | 45
2784 | S5 | Accessoire | «T» en descente | Falling tee | TD | Corps |  |  | 80 | 300 |  |  |  |  | ZS | Acier zingué Sendzimir | 1042456 | 376 | 265 | 2.54 |  |  |  | 1 | pcs | 45
2785 | S5 | Accessoire | «T» en descente | Falling tee | TD | Corps |  |  | 80 | 300 |  |  |  |  | VB | Vernis couleur bleue | 1142456 | 376 | 265 | 2.54 |  |  |  | 1 | pcs | 45
2786 | S5 | Accessoire | «T» en descente | Falling tee | TD | Corps |  |  | 80 | 300 |  |  |  |  | VG | Vernis couleur grise RAL 7035 | 1242456 | 376 | 265 | 2.54 |  |  |  | 1 | pcs | 45
2787 | S5 | Accessoire | «T» en descente | Falling tee | TD | Corps |  |  | 80 | 300 |  |  |  |  | ZF | Acier galvanisé à chaud | 1742456 | 376 | 265 | 2.54 |  |  |  | 1 | pcs | 45
2788 | S5 | Accessoire | «T» en descente | Falling tee | TD | Corps |  |  | 80 | 300 |  |  |  |  | IX | Acier Inox AISI 304 | 1442456 | 376 | 265 | 2.54 |  |  |  | 1 | pcs | 45
2789 | S5 | Accessoire | «T» en descente | Falling tee | TD | Corps |  |  | 80 | 400 |  |  |  |  | ZS | Acier zingué Sendzimir | 1042457 | 376 | 265 | 4.06 |  |  |  | 1 | pcs | 45
2790 | S5 | Accessoire | «T» en descente | Falling tee | TD | Corps |  |  | 80 | 400 |  |  |  |  | VB | Vernis couleur bleue | 1142457 | 376 | 265 | 4.06 |  |  |  | 1 | pcs | 45
2791 | S5 | Accessoire | «T» en descente | Falling tee | TD | Corps |  |  | 80 | 400 |  |  |  |  | VG | Vernis couleur grise RAL 7035 | 1242457 | 376 | 265 | 4.06 |  |  |  | 1 | pcs | 45
2792 | S5 | Accessoire | «T» en descente | Falling tee | TD | Corps |  |  | 80 | 400 |  |  |  |  | ZF | Acier galvanisé à chaud | 1742457 | 376 | 265 | 4.06 |  |  |  | 1 | pcs | 45
2793 | S5 | Accessoire | «T» en descente | Falling tee | TD | Corps |  |  | 80 | 400 |  |  |  |  | IX | Acier Inox AISI 304 | 1442457 | 376 | 265 | 4.06 |  |  |  | 1 | pcs | 45
2794 | S5 | Accessoire | «T» en descente | Falling tee | TD | Corps |  |  | 80 | 500 |  |  |  |  | ZS | Acier zingué Sendzimir | 1042458 | 376 | 265 | 4.74 |  |  |  | 1 | pcs | 45
2795 | S5 | Accessoire | «T» en descente | Falling tee | TD | Corps |  |  | 80 | 500 |  |  |  |  | VB | Vernis couleur bleue | 1142458 | 376 | 265 | 4.74 |  |  |  | 1 | pcs | 45
2796 | S5 | Accessoire | «T» en descente | Falling tee | TD | Corps |  |  | 80 | 500 |  |  |  |  | VG | Vernis couleur grise RAL 7035 | 1242458 | 376 | 265 | 4.74 |  |  |  | 1 | pcs | 45
2797 | S5 | Accessoire | «T» en descente | Falling tee | TD | Corps |  |  | 80 | 500 |  |  |  |  | ZF | Acier galvanisé à chaud | 1742458 | 376 | 265 | 4.74 |  |  |  | 1 | pcs | 45
2798 | S5 | Accessoire | «T» en descente | Falling tee | TD | Corps |  |  | 80 | 500 |  |  |  |  | IX | Acier Inox AISI 304 | 1442458 | 376 | 265 | 4.74 |  |  |  | 1 | pcs | 45
2799 | S5 | Accessoire | «T» en descente | Falling tee | TD | Corps |  |  | 80 | 600 |  |  |  |  | ZS | Acier zingué Sendzimir | 1042459 | 376 | 265 | 5.36 |  |  |  | 1 | pcs | 45
2800 | S5 | Accessoire | «T» en descente | Falling tee | TD | Corps |  |  | 80 | 600 |  |  |  |  | VB | Vernis couleur bleue | 1142459 | 376 | 265 | 5.36 |  |  |  | 1 | pcs | 45
2801 | S5 | Accessoire | «T» en descente | Falling tee | TD | Corps |  |  | 80 | 600 |  |  |  |  | VG | Vernis couleur grise RAL 7035 | 1242459 | 376 | 265 | 5.36 |  |  |  | 1 | pcs | 45
2802 | S5 | Accessoire | «T» en descente | Falling tee | TD | Corps |  |  | 80 | 600 |  |  |  |  | ZF | Acier galvanisé à chaud | 1742459 | 376 | 265 | 5.36 |  |  |  | 1 | pcs | 45
2803 | S5 | Accessoire | «T» en descente | Falling tee | TD | Corps |  |  | 80 | 600 |  |  |  |  | IX | Acier Inox AISI 304 | 1442459 | 376 | 265 | 5.36 |  |  |  | 1 | pcs | 45
2804 | S5 | Accessoire | «T» en descente | Falling tee | TD | Corps |  |  | 100 | 100 |  |  |  |  | ZS | Acier zingué Sendzimir | 1042501 | 396 | 285 | 1.5 |  |  |  | 4 | pcs | 45
2805 | S5 | Accessoire | «T» en descente | Falling tee | TD | Corps |  |  | 100 | 100 |  |  |  |  | VB | Vernis couleur bleue | 1142501 | 396 | 285 | 1.5 |  |  |  | 4 | pcs | 45
2806 | S5 | Accessoire | «T» en descente | Falling tee | TD | Corps |  |  | 100 | 100 |  |  |  |  | VG | Vernis couleur grise RAL 7035 | 1242501 | 396 | 285 | 1.5 |  |  |  | 4 | pcs | 45
2807 | S5 | Accessoire | «T» en descente | Falling tee | TD | Corps |  |  | 100 | 100 |  |  |  |  | ZF | Acier galvanisé à chaud | 1742501 | 396 | 285 | 1.5 |  |  |  | 4 | pcs | 45
2808 | S5 | Accessoire | «T» en descente | Falling tee | TD | Corps |  |  | 100 | 100 |  |  |  |  | IX | Acier Inox AISI 304 | 1442501 | 396 | 285 | 1.5 |  |  |  | 4 | pcs | 45
2809 | S5 | Accessoire | «T» en descente | Falling tee | TD | Corps |  |  | 100 | 150 |  |  |  |  | ZS | Acier zingué Sendzimir | 1042502 | 396 | 285 | 1.88 |  |  |  | 2 | pcs | 45
2810 | S5 | Accessoire | «T» en descente | Falling tee | TD | Corps |  |  | 100 | 150 |  |  |  |  | VB | Vernis couleur bleue | 1142502 | 396 | 285 | 1.88 |  |  |  | 2 | pcs | 45
2811 | S5 | Accessoire | «T» en descente | Falling tee | TD | Corps |  |  | 100 | 150 |  |  |  |  | VG | Vernis couleur grise RAL 7035 | 1242502 | 396 | 285 | 1.88 |  |  |  | 2 | pcs | 45
2812 | S5 | Accessoire | «T» en descente | Falling tee | TD | Corps |  |  | 100 | 150 |  |  |  |  | ZF | Acier galvanisé à chaud | 1742502 | 396 | 285 | 1.88 |  |  |  | 2 | pcs | 45
2813 | S5 | Accessoire | «T» en descente | Falling tee | TD | Corps |  |  | 100 | 150 |  |  |  |  | IX | Acier Inox AISI 304 | 1442502 | 396 | 285 | 1.88 |  |  |  | 2 | pcs | 45
2814 | S5 | Accessoire | «T» en descente | Falling tee | TD | Corps |  |  | 100 | 200 |  |  |  |  | ZS | Acier zingué Sendzimir | 1042503 | 396 | 285 | 2.79 |  |  |  | 2 | pcs | 45
2815 | S5 | Accessoire | «T» en descente | Falling tee | TD | Corps |  |  | 100 | 200 |  |  |  |  | VB | Vernis couleur bleue | 1142503 | 396 | 285 | 2.79 |  |  |  | 2 | pcs | 45
2816 | S5 | Accessoire | «T» en descente | Falling tee | TD | Corps |  |  | 100 | 200 |  |  |  |  | VG | Vernis couleur grise RAL 7035 | 1242503 | 396 | 285 | 2.79 |  |  |  | 2 | pcs | 45
2817 | S5 | Accessoire | «T» en descente | Falling tee | TD | Corps |  |  | 100 | 200 |  |  |  |  | ZF | Acier galvanisé à chaud | 1742503 | 396 | 285 | 2.79 |  |  |  | 2 | pcs | 45
2818 | S5 | Accessoire | «T» en descente | Falling tee | TD | Corps |  |  | 100 | 200 |  |  |  |  | IX | Acier Inox AISI 304 | 1442503 | 396 | 285 | 2.79 |  |  |  | 2 | pcs | 45
2819 | S5 | Accessoire | «T» en descente | Falling tee | TD | Corps |  |  | 100 | 300 |  |  |  |  | ZS | Acier zingué Sendzimir | 1042504 | 396 | 285 | 3.38 |  |  |  | 1 | pcs | 45
2820 | S5 | Accessoire | «T» en descente | Falling tee | TD | Corps |  |  | 100 | 300 |  |  |  |  | VB | Vernis couleur bleue | 1142504 | 396 | 285 | 3.38 |  |  |  | 1 | pcs | 45
2821 | S5 | Accessoire | «T» en descente | Falling tee | TD | Corps |  |  | 100 | 300 |  |  |  |  | VG | Vernis couleur grise RAL 7035 | 1242504 | 396 | 285 | 3.38 |  |  |  | 1 | pcs | 45
2822 | S5 | Accessoire | «T» en descente | Falling tee | TD | Corps |  |  | 100 | 300 |  |  |  |  | ZF | Acier galvanisé à chaud | 1742504 | 396 | 285 | 3.38 |  |  |  | 1 | pcs | 45
2823 | S5 | Accessoire | «T» en descente | Falling tee | TD | Corps |  |  | 100 | 300 |  |  |  |  | IX | Acier Inox AISI 304 | 1442504 | 396 | 285 | 3.38 |  |  |  | 1 | pcs | 45
2824 | S5 | Accessoire | «T» en descente | Falling tee | TD | Corps |  |  | 100 | 400 |  |  |  |  | ZS | Acier zingué Sendzimir | 1042505 | 396 | 285 | 4.24 |  |  |  | 1 | pcs | 45
2825 | S5 | Accessoire | «T» en descente | Falling tee | TD | Corps |  |  | 100 | 400 |  |  |  |  | VB | Vernis couleur bleue | 1142505 | 396 | 285 | 4.24 |  |  |  | 1 | pcs | 45
2826 | S5 | Accessoire | «T» en descente | Falling tee | TD | Corps |  |  | 100 | 400 |  |  |  |  | VG | Vernis couleur grise RAL 7035 | 1242505 | 396 | 285 | 4.24 |  |  |  | 1 | pcs | 45
2827 | S5 | Accessoire | «T» en descente | Falling tee | TD | Corps |  |  | 100 | 400 |  |  |  |  | ZF | Acier galvanisé à chaud | 1742505 | 396 | 285 | 4.24 |  |  |  | 1 | pcs | 45
2828 | S5 | Accessoire | «T» en descente | Falling tee | TD | Corps |  |  | 100 | 400 |  |  |  |  | IX | Acier Inox AISI 304 | 1442505 | 396 | 285 | 4.24 |  |  |  | 1 | pcs | 45
2829 | S5 | Accessoire | «T» en descente | Falling tee | TD | Corps |  |  | 100 | 500 |  |  |  |  | ZS | Acier zingué Sendzimir | 1042506 | 396 | 285 | 5.48 |  |  |  | 1 | pcs | 45
2830 | S5 | Accessoire | «T» en descente | Falling tee | TD | Corps |  |  | 100 | 500 |  |  |  |  | VB | Vernis couleur bleue | 1142506 | 396 | 285 | 5.48 |  |  |  | 1 | pcs | 45
2831 | S5 | Accessoire | «T» en descente | Falling tee | TD | Corps |  |  | 100 | 500 |  |  |  |  | VG | Vernis couleur grise RAL 7035 | 1242506 | 396 | 285 | 5.48 |  |  |  | 1 | pcs | 45
2832 | S5 | Accessoire | «T» en descente | Falling tee | TD | Corps |  |  | 100 | 500 |  |  |  |  | ZF | Acier galvanisé à chaud | 1742506 | 396 | 285 | 5.48 |  |  |  | 1 | pcs | 45
2833 | S5 | Accessoire | «T» en descente | Falling tee | TD | Corps |  |  | 100 | 500 |  |  |  |  | IX | Acier Inox AISI 304 | 1442506 | 396 | 285 | 5.48 |  |  |  | 1 | pcs | 45
2834 | S5 | Accessoire | «T» en descente | Falling tee | TD | Corps |  |  | 100 | 600 |  |  |  |  | ZS | Acier zingué Sendzimir | 1042507 | 396 | 285 | 5.58 |  |  |  | 1 | pcs | 45
2835 | S5 | Accessoire | «T» en descente | Falling tee | TD | Corps |  |  | 100 | 600 |  |  |  |  | VB | Vernis couleur bleue | 1142507 | 396 | 285 | 5.58 |  |  |  | 1 | pcs | 45
2836 | S5 | Accessoire | «T» en descente | Falling tee | TD | Corps |  |  | 100 | 600 |  |  |  |  | VG | Vernis couleur grise RAL 7035 | 1242507 | 396 | 285 | 5.58 |  |  |  | 1 | pcs | 45
2837 | S5 | Accessoire | «T» en descente | Falling tee | TD | Corps |  |  | 100 | 600 |  |  |  |  | ZF | Acier galvanisé à chaud | 1742507 | 396 | 285 | 5.58 |  |  |  | 1 | pcs | 45
2838 | S5 | Accessoire | «T» en descente | Falling tee | TD | Corps |  |  | 100 | 600 |  |  |  |  | IX | Acier Inox AISI 304 | 1442507 | 396 | 285 | 5.58 |  |  |  | 1 | pcs | 45
2839 | S5 | Accessoire | «T» en montée | Rising tee | TS | Corps |  |  | 80 | 80 |  |  |  |  | ZS | Acier zingué Sendzimir | 1042652 | 376 | 233 | 1.14 |  |  |  | 4 | pcs | 45
2840 | S5 | Accessoire | «T» en montée | Rising tee | TS | Corps |  |  | 80 | 80 |  |  |  |  | VB | Vernis couleur bleue | 1142652 | 376 | 233 | 1.14 |  |  |  | 4 | pcs | 45
2841 | S5 | Accessoire | «T» en montée | Rising tee | TS | Corps |  |  | 80 | 80 |  |  |  |  | VG | Vernis couleur grise RAL 7035 | 1242652 | 376 | 233 | 1.14 |  |  |  | 4 | pcs | 45
2842 | S5 | Accessoire | «T» en montée | Rising tee | TS | Corps |  |  | 80 | 80 |  |  |  |  | ZF | Acier galvanisé à chaud | 1742652 | 376 | 233 | 1.14 |  |  |  | 4 | pcs | 45
2843 | S5 | Accessoire | «T» en montée | Rising tee | TS | Corps |  |  | 80 | 80 |  |  |  |  | IX | Acier Inox AISI 304 | 1442652 | 376 | 233 | 1.14 |  |  |  | 4 | pcs | 45
2844 | S5 | Accessoire | «T» en montée | Rising tee | TS | Corps |  |  | 80 | 100 |  |  |  |  | ZS | Acier zingué Sendzimir | 1042653 | 376 | 233 | 1.26 |  |  |  | 4 | pcs | 45
2845 | S5 | Accessoire | «T» en montée | Rising tee | TS | Corps |  |  | 80 | 100 |  |  |  |  | VB | Vernis couleur bleue | 1142653 | 376 | 233 | 1.26 |  |  |  | 4 | pcs | 45
2846 | S5 | Accessoire | «T» en montée | Rising tee | TS | Corps |  |  | 80 | 100 |  |  |  |  | VG | Vernis couleur grise RAL 7035 | 1242653 | 376 | 233 | 1.26 |  |  |  | 4 | pcs | 45
2847 | S5 | Accessoire | «T» en montée | Rising tee | TS | Corps |  |  | 80 | 100 |  |  |  |  | ZF | Acier galvanisé à chaud | 1742653 | 376 | 233 | 1.26 |  |  |  | 4 | pcs | 45
2848 | S5 | Accessoire | «T» en montée | Rising tee | TS | Corps |  |  | 80 | 100 |  |  |  |  | IX | Acier Inox AISI 304 | 1442653 | 376 | 233 | 1.26 |  |  |  | 4 | pcs | 45
2849 | S5 | Accessoire | «T» en montée | Rising tee | TS | Corps |  |  | 80 | 150 |  |  |  |  | ZS | Acier zingué Sendzimir | 1042654 | 376 | 233 | 1.5 |  |  |  | 2 | pcs | 45
2850 | S5 | Accessoire | «T» en montée | Rising tee | TS | Corps |  |  | 80 | 150 |  |  |  |  | VB | Vernis couleur bleue | 1142654 | 376 | 233 | 1.5 |  |  |  | 2 | pcs | 45
2851 | S5 | Accessoire | «T» en montée | Rising tee | TS | Corps |  |  | 80 | 150 |  |  |  |  | VG | Vernis couleur grise RAL 7035 | 1242654 | 376 | 233 | 1.5 |  |  |  | 2 | pcs | 45
2852 | S5 | Accessoire | «T» en montée | Rising tee | TS | Corps |  |  | 80 | 150 |  |  |  |  | ZF | Acier galvanisé à chaud | 1742654 | 376 | 233 | 1.5 |  |  |  | 2 | pcs | 45
2853 | S5 | Accessoire | «T» en montée | Rising tee | TS | Corps |  |  | 80 | 150 |  |  |  |  | IX | Acier Inox AISI 304 | 1442654 | 376 | 233 | 1.5 |  |  |  | 2 | pcs | 45
2854 | S5 | Accessoire | «T» en montée | Rising tee | TS | Corps |  |  | 80 | 200 |  |  |  |  | ZS | Acier zingué Sendzimir | 1042655 | 376 | 233 | 1.82 |  |  |  | 2 | pcs | 45
2855 | S5 | Accessoire | «T» en montée | Rising tee | TS | Corps |  |  | 80 | 200 |  |  |  |  | VB | Vernis couleur bleue | 1142655 | 376 | 233 | 1.82 |  |  |  | 2 | pcs | 45
2856 | S5 | Accessoire | «T» en montée | Rising tee | TS | Corps |  |  | 80 | 200 |  |  |  |  | VG | Vernis couleur grise RAL 7035 | 1242655 | 376 | 233 | 1.82 |  |  |  | 2 | pcs | 45
2857 | S5 | Accessoire | «T» en montée | Rising tee | TS | Corps |  |  | 80 | 200 |  |  |  |  | ZF | Acier galvanisé à chaud | 1742655 | 376 | 233 | 1.82 |  |  |  | 2 | pcs | 45
2858 | S5 | Accessoire | «T» en montée | Rising tee | TS | Corps |  |  | 80 | 200 |  |  |  |  | IX | Acier Inox AISI 304 | 1442655 | 376 | 233 | 1.82 |  |  |  | 2 | pcs | 45
2859 | S5 | Accessoire | «T» en montée | Rising tee | TS | Corps |  |  | 80 | 300 |  |  |  |  | ZS | Acier zingué Sendzimir | 1042656 | 376 | 233 | 2.98 |  |  |  | 1 | pcs | 45
2860 | S5 | Accessoire | «T» en montée | Rising tee | TS | Corps |  |  | 80 | 300 |  |  |  |  | VB | Vernis couleur bleue | 1142656 | 376 | 233 | 2.98 |  |  |  | 1 | pcs | 45
2861 | S5 | Accessoire | «T» en montée | Rising tee | TS | Corps |  |  | 80 | 300 |  |  |  |  | VG | Vernis couleur grise RAL 7035 | 1242656 | 376 | 233 | 2.98 |  |  |  | 1 | pcs | 45
2862 | S5 | Accessoire | «T» en montée | Rising tee | TS | Corps |  |  | 80 | 300 |  |  |  |  | ZF | Acier galvanisé à chaud | 1742656 | 376 | 233 | 2.98 |  |  |  | 1 | pcs | 45
2863 | S5 | Accessoire | «T» en montée | Rising tee | TS | Corps |  |  | 80 | 300 |  |  |  |  | IX | Acier Inox AISI 304 | 1442656 | 376 | 233 | 2.98 |  |  |  | 1 | pcs | 45
2864 | S5 | Accessoire | «T» en montée | Rising tee | TS | Corps |  |  | 80 | 400 |  |  |  |  | ZS | Acier zingué Sendzimir | 1042657 | 376 | 233 | 3.52 |  |  |  | 1 | pcs | 45
2865 | S5 | Accessoire | «T» en montée | Rising tee | TS | Corps |  |  | 80 | 400 |  |  |  |  | VB | Vernis couleur bleue | 1142657 | 376 | 233 | 3.52 |  |  |  | 1 | pcs | 45
2866 | S5 | Accessoire | «T» en montée | Rising tee | TS | Corps |  |  | 80 | 400 |  |  |  |  | VG | Vernis couleur grise RAL 7035 | 1242657 | 376 | 233 | 3.52 |  |  |  | 1 | pcs | 45
2867 | S5 | Accessoire | «T» en montée | Rising tee | TS | Corps |  |  | 80 | 400 |  |  |  |  | ZF | Acier galvanisé à chaud | 1742657 | 376 | 233 | 3.52 |  |  |  | 1 | pcs | 45
2868 | S5 | Accessoire | «T» en montée | Rising tee | TS | Corps |  |  | 80 | 400 |  |  |  |  | IX | Acier Inox AISI 304 | 1442657 | 376 | 233 | 3.52 |  |  |  | 1 | pcs | 45
2869 | S5 | Accessoire | «T» en montée | Rising tee | TS | Corps |  |  | 80 | 500 |  |  |  |  | ZS | Acier zingué Sendzimir | 1042658 | 376 | 233 | 4.01 |  |  |  | 1 | pcs | 45
2870 | S5 | Accessoire | «T» en montée | Rising tee | TS | Corps |  |  | 80 | 500 |  |  |  |  | VB | Vernis couleur bleue | 1142658 | 376 | 233 | 4.01 |  |  |  | 1 | pcs | 45
2871 | S5 | Accessoire | «T» en montée | Rising tee | TS | Corps |  |  | 80 | 500 |  |  |  |  | VG | Vernis couleur grise RAL 7035 | 1242658 | 376 | 233 | 4.01 |  |  |  | 1 | pcs | 45
2872 | S5 | Accessoire | «T» en montée | Rising tee | TS | Corps |  |  | 80 | 500 |  |  |  |  | ZF | Acier galvanisé à chaud | 1742658 | 376 | 233 | 4.01 |  |  |  | 1 | pcs | 45
2873 | S5 | Accessoire | «T» en montée | Rising tee | TS | Corps |  |  | 80 | 500 |  |  |  |  | IX | Acier Inox AISI 304 | 1442658 | 376 | 233 | 4.01 |  |  |  | 1 | pcs | 45
2874 | S5 | Accessoire | «T» en montée | Rising tee | TS | Corps |  |  | 80 | 600 |  |  |  |  | ZS | Acier zingué Sendzimir | 1042659 | 376 | 233 | 4.68 |  |  |  | 1 | pcs | 45
2875 | S5 | Accessoire | «T» en montée | Rising tee | TS | Corps |  |  | 80 | 600 |  |  |  |  | VB | Vernis couleur bleue | 1142659 | 376 | 233 | 4.68 |  |  |  | 1 | pcs | 45
2876 | S5 | Accessoire | «T» en montée | Rising tee | TS | Corps |  |  | 80 | 600 |  |  |  |  | VG | Vernis couleur grise RAL 7035 | 1242659 | 376 | 233 | 4.68 |  |  |  | 1 | pcs | 45
2877 | S5 | Accessoire | «T» en montée | Rising tee | TS | Corps |  |  | 80 | 600 |  |  |  |  | ZF | Acier galvanisé à chaud | 1742659 | 376 | 233 | 4.68 |  |  |  | 1 | pcs | 45
2878 | S5 | Accessoire | «T» en montée | Rising tee | TS | Corps |  |  | 80 | 600 |  |  |  |  | IX | Acier Inox AISI 304 | 1442659 | 376 | 233 | 4.68 |  |  |  | 1 | pcs | 45
2879 | S5 | Accessoire | «T» en montée | Rising tee | TS | Corps |  |  | 100 | 100 |  |  |  |  | ZS | Acier zingué Sendzimir | 1042751 | 396 | 248 | 1.42 |  |  |  | 4 | pcs | 45
2880 | S5 | Accessoire | «T» en montée | Rising tee | TS | Corps |  |  | 100 | 100 |  |  |  |  | VB | Vernis couleur bleue | 1142751 | 396 | 248 | 1.42 |  |  |  | 4 | pcs | 45
2881 | S5 | Accessoire | «T» en montée | Rising tee | TS | Corps |  |  | 100 | 100 |  |  |  |  | VG | Vernis couleur grise RAL 7035 | 1242751 | 396 | 248 | 1.42 |  |  |  | 4 | pcs | 45
2882 | S5 | Accessoire | «T» en montée | Rising tee | TS | Corps |  |  | 100 | 100 |  |  |  |  | ZF | Acier galvanisé à chaud | 1742751 | 396 | 248 | 1.42 |  |  |  | 4 | pcs | 45
2883 | S5 | Accessoire | «T» en montée | Rising tee | TS | Corps |  |  | 100 | 100 |  |  |  |  | IX | Acier Inox AISI 304 | 1442751 | 396 | 248 | 1.42 |  |  |  | 4 | pcs | 45
2884 | S5 | Accessoire | «T» en montée | Rising tee | TS | Corps |  |  | 100 | 150 |  |  |  |  | ZS | Acier zingué Sendzimir | 1042752 | 396 | 248 | 1.68 |  |  |  | 2 | pcs | 45
2885 | S5 | Accessoire | «T» en montée | Rising tee | TS | Corps |  |  | 100 | 150 |  |  |  |  | VB | Vernis couleur bleue | 1142752 | 396 | 248 | 1.68 |  |  |  | 2 | pcs | 45
2886 | S5 | Accessoire | «T» en montée | Rising tee | TS | Corps |  |  | 100 | 150 |  |  |  |  | VG | Vernis couleur grise RAL 7035 | 1242752 | 396 | 248 | 1.68 |  |  |  | 2 | pcs | 45
2887 | S5 | Accessoire | «T» en montée | Rising tee | TS | Corps |  |  | 100 | 150 |  |  |  |  | ZF | Acier galvanisé à chaud | 1742752 | 396 | 248 | 1.68 |  |  |  | 2 | pcs | 45
2888 | S5 | Accessoire | «T» en montée | Rising tee | TS | Corps |  |  | 100 | 150 |  |  |  |  | IX | Acier Inox AISI 304 | 1442752 | 396 | 248 | 1.68 |  |  |  | 2 | pcs | 45
2889 | S5 | Accessoire | «T» en montée | Rising tee | TS | Corps |  |  | 100 | 200 |  |  |  |  | ZS | Acier zingué Sendzimir | 1042753 | 396 | 248 | 2.49 |  |  |  | 2 | pcs | 45
2890 | S5 | Accessoire | «T» en montée | Rising tee | TS | Corps |  |  | 100 | 200 |  |  |  |  | VB | Vernis couleur bleue | 1142753 | 396 | 248 | 2.49 |  |  |  | 2 | pcs | 45
2891 | S5 | Accessoire | «T» en montée | Rising tee | TS | Corps |  |  | 100 | 200 |  |  |  |  | VG | Vernis couleur grise RAL 7035 | 1242753 | 396 | 248 | 2.49 |  |  |  | 2 | pcs | 45
2892 | S5 | Accessoire | «T» en montée | Rising tee | TS | Corps |  |  | 100 | 200 |  |  |  |  | ZF | Acier galvanisé à chaud | 1742753 | 396 | 248 | 2.49 |  |  |  | 2 | pcs | 45
2893 | S5 | Accessoire | «T» en montée | Rising tee | TS | Corps |  |  | 100 | 200 |  |  |  |  | IX | Acier Inox AISI 304 | 1442753 | 396 | 248 | 2.49 |  |  |  | 2 | pcs | 45
2894 | S5 | Accessoire | «T» en montée | Rising tee | TS | Corps |  |  | 100 | 300 |  |  |  |  | ZS | Acier zingué Sendzimir | 1042754 | 396 | 248 | 3.1 |  |  |  | 1 | pcs | 45
2895 | S5 | Accessoire | «T» en montée | Rising tee | TS | Corps |  |  | 100 | 300 |  |  |  |  | VB | Vernis couleur bleue | 1142754 | 396 | 248 | 3.1 |  |  |  | 1 | pcs | 45
2896 | S5 | Accessoire | «T» en montée | Rising tee | TS | Corps |  |  | 100 | 300 |  |  |  |  | VG | Vernis couleur grise RAL 7035 | 1242754 | 396 | 248 | 3.1 |  |  |  | 1 | pcs | 45
2897 | S5 | Accessoire | «T» en montée | Rising tee | TS | Corps |  |  | 100 | 300 |  |  |  |  | ZF | Acier galvanisé à chaud | 1742754 | 396 | 248 | 3.1 |  |  |  | 1 | pcs | 45
2898 | S5 | Accessoire | «T» en montée | Rising tee | TS | Corps |  |  | 100 | 300 |  |  |  |  | IX | Acier Inox AISI 304 | 1442754 | 396 | 248 | 3.1 |  |  |  | 1 | pcs | 45
2899 | S5 | Accessoire | «T» en montée | Rising tee | TS | Corps |  |  | 100 | 400 |  |  |  |  | ZS | Acier zingué Sendzimir | 1042755 | 396 | 248 | 3.95 |  |  |  | 1 | pcs | 45
2900 | S5 | Accessoire | «T» en montée | Rising tee | TS | Corps |  |  | 100 | 400 |  |  |  |  | VB | Vernis couleur bleue | 1142755 | 396 | 248 | 3.95 |  |  |  | 1 | pcs | 45
2901 | S5 | Accessoire | «T» en montée | Rising tee | TS | Corps |  |  | 100 | 400 |  |  |  |  | VG | Vernis couleur grise RAL 7035 | 1242755 | 396 | 248 | 3.95 |  |  |  | 1 | pcs | 45
2902 | S5 | Accessoire | «T» en montée | Rising tee | TS | Corps |  |  | 100 | 400 |  |  |  |  | ZF | Acier galvanisé à chaud | 1742755 | 396 | 248 | 3.95 |  |  |  | 1 | pcs | 45
2903 | S5 | Accessoire | «T» en montée | Rising tee | TS | Corps |  |  | 100 | 400 |  |  |  |  | IX | Acier Inox AISI 304 | 1442755 | 396 | 248 | 3.95 |  |  |  | 1 | pcs | 45
2904 | S5 | Accessoire | «T» en montée | Rising tee | TS | Corps |  |  | 100 | 500 |  |  |  |  | ZS | Acier zingué Sendzimir | 1042756 | 396 | 248 | 4.46 |  |  |  | 1 | pcs | 45
2905 | S5 | Accessoire | «T» en montée | Rising tee | TS | Corps |  |  | 100 | 500 |  |  |  |  | VB | Vernis couleur bleue | 1142756 | 396 | 248 | 4.46 |  |  |  | 1 | pcs | 45
2906 | S5 | Accessoire | «T» en montée | Rising tee | TS | Corps |  |  | 100 | 500 |  |  |  |  | VG | Vernis couleur grise RAL 7035 | 1242756 | 396 | 248 | 4.46 |  |  |  | 1 | pcs | 45
2907 | S5 | Accessoire | «T» en montée | Rising tee | TS | Corps |  |  | 100 | 500 |  |  |  |  | ZF | Acier galvanisé à chaud | 1742756 | 396 | 248 | 4.46 |  |  |  | 1 | pcs | 45
2908 | S5 | Accessoire | «T» en montée | Rising tee | TS | Corps |  |  | 100 | 500 |  |  |  |  | IX | Acier Inox AISI 304 | 1442756 | 396 | 248 | 4.46 |  |  |  | 1 | pcs | 45
2909 | S5 | Accessoire | «T» en montée | Rising tee | TS | Corps |  |  | 100 | 600 |  |  |  |  | ZS | Acier zingué Sendzimir | 1042757 | 396 | 248 | 5.02 |  |  |  | 1 | pcs | 45
2910 | S5 | Accessoire | «T» en montée | Rising tee | TS | Corps |  |  | 100 | 600 |  |  |  |  | VB | Vernis couleur bleue | 1142757 | 396 | 248 | 5.02 |  |  |  | 1 | pcs | 45
2911 | S5 | Accessoire | «T» en montée | Rising tee | TS | Corps |  |  | 100 | 600 |  |  |  |  | VG | Vernis couleur grise RAL 7035 | 1242757 | 396 | 248 | 5.02 |  |  |  | 1 | pcs | 45
2912 | S5 | Accessoire | «T» en montée | Rising tee | TS | Corps |  |  | 100 | 600 |  |  |  |  | ZF | Acier galvanisé à chaud | 1742757 | 396 | 248 | 5.02 |  |  |  | 1 | pcs | 45
2913 | S5 | Accessoire | «T» en montée | Rising tee | TS | Corps |  |  | 100 | 600 |  |  |  |  | IX | Acier Inox AISI 304 | 1442757 | 396 | 248 | 5.02 |  |  |  | 1 | pcs | 45
2914 | S5 | Accessoire | «T» en descente oblique | Skew falling tee | TDS | Corps |  |  | 80 | 80 |  |  |  |  | ZS | Acier zingué Sendzimir | 1042552 | 376 | 231 | 1.24 |  |  |  | 4 | pcs | 46
2915 | S5 | Accessoire | «T» en descente oblique | Skew falling tee | TDS | Corps |  |  | 80 | 80 |  |  |  |  | VB | Vernis couleur bleue | 1142552 | 376 | 231 | 1.24 |  |  |  | 4 | pcs | 46
2916 | S5 | Accessoire | «T» en descente oblique | Skew falling tee | TDS | Corps |  |  | 80 | 80 |  |  |  |  | VG | Vernis couleur grise RAL 7035 | 1242552 | 376 | 231 | 1.24 |  |  |  | 4 | pcs | 46
2917 | S5 | Accessoire | «T» en descente oblique | Skew falling tee | TDS | Corps |  |  | 80 | 80 |  |  |  |  | ZF | Acier galvanisé à chaud | 1742552 | 376 | 231 | 1.24 |  |  |  | 4 | pcs | 46
2918 | S5 | Accessoire | «T» en descente oblique | Skew falling tee | TDS | Corps |  |  | 80 | 80 |  |  |  |  | IX | Acier Inox AISI 304 | 1442552 | 376 | 231 | 1.24 |  |  |  | 4 | pcs | 46
2919 | S5 | Accessoire | «T» en descente oblique | Skew falling tee | TDS | Corps |  |  | 80 | 100 |  |  |  |  | ZS | Acier zingué Sendzimir | 1042553 | 396 | 236 | 1.48 |  |  |  | 4 | pcs | 46
2920 | S5 | Accessoire | «T» en descente oblique | Skew falling tee | TDS | Corps |  |  | 80 | 100 |  |  |  |  | VB | Vernis couleur bleue | 1142553 | 396 | 236 | 1.48 |  |  |  | 4 | pcs | 46
2921 | S5 | Accessoire | «T» en descente oblique | Skew falling tee | TDS | Corps |  |  | 80 | 100 |  |  |  |  | VG | Vernis couleur grise RAL 7035 | 1242553 | 396 | 236 | 1.48 |  |  |  | 4 | pcs | 46
2922 | S5 | Accessoire | «T» en descente oblique | Skew falling tee | TDS | Corps |  |  | 80 | 100 |  |  |  |  | ZF | Acier galvanisé à chaud | 1742553 | 396 | 236 | 1.48 |  |  |  | 4 | pcs | 46
2923 | S5 | Accessoire | «T» en descente oblique | Skew falling tee | TDS | Corps |  |  | 80 | 100 |  |  |  |  | IX | Acier Inox AISI 304 | 1442553 | 396 | 236 | 1.48 |  |  |  | 4 | pcs | 46
2924 | S5 | Accessoire | «T» en descente oblique | Skew falling tee | TDS | Corps |  |  | 80 | 150 |  |  |  |  | ZS | Acier zingué Sendzimir | 1042554 | 446 | 286 | 2.08 |  |  |  | 2 | pcs | 46
2925 | S5 | Accessoire | «T» en descente oblique | Skew falling tee | TDS | Corps |  |  | 80 | 150 |  |  |  |  | VB | Vernis couleur bleue | 1142554 | 446 | 286 | 2.08 |  |  |  | 2 | pcs | 46
2926 | S5 | Accessoire | «T» en descente oblique | Skew falling tee | TDS | Corps |  |  | 80 | 150 |  |  |  |  | VG | Vernis couleur grise RAL 7035 | 1242554 | 446 | 286 | 2.08 |  |  |  | 2 | pcs | 46
2927 | S5 | Accessoire | «T» en descente oblique | Skew falling tee | TDS | Corps |  |  | 80 | 150 |  |  |  |  | ZF | Acier galvanisé à chaud | 1742554 | 446 | 286 | 2.08 |  |  |  | 2 | pcs | 46
2928 | S5 | Accessoire | «T» en descente oblique | Skew falling tee | TDS | Corps |  |  | 80 | 150 |  |  |  |  | IX | Acier Inox AISI 304 | 1442554 | 446 | 286 | 2.08 |  |  |  | 2 | pcs | 46
2929 | S5 | Accessoire | «T» en descente oblique | Skew falling tee | TDS | Corps |  |  | 80 | 200 |  |  |  |  | ZS | Acier zingué Sendzimir | 1042555 | 496 | 336 | 3 |  |  |  | 2 | pcs | 46
2930 | S5 | Accessoire | «T» en descente oblique | Skew falling tee | TDS | Corps |  |  | 80 | 200 |  |  |  |  | VB | Vernis couleur bleue | 1142555 | 496 | 336 | 3 |  |  |  | 2 | pcs | 46
2931 | S5 | Accessoire | «T» en descente oblique | Skew falling tee | TDS | Corps |  |  | 80 | 200 |  |  |  |  | VG | Vernis couleur grise RAL 7035 | 1242555 | 496 | 336 | 3 |  |  |  | 2 | pcs | 46
2932 | S5 | Accessoire | «T» en descente oblique | Skew falling tee | TDS | Corps |  |  | 80 | 200 |  |  |  |  | ZF | Acier galvanisé à chaud | 1742555 | 496 | 336 | 3 |  |  |  | 2 | pcs | 46
2933 | S5 | Accessoire | «T» en descente oblique | Skew falling tee | TDS | Corps |  |  | 80 | 200 |  |  |  |  | IX | Acier Inox AISI 304 | 1442555 | 496 | 336 | 3 |  |  |  | 2 | pcs | 46
2934 | S5 | Accessoire | «T» en descente oblique | Skew falling tee | TDS | Corps |  |  | 80 | 300 |  |  |  |  | ZS | Acier zingué Sendzimir | 1042556 | 596 | 436 | 6.28 |  |  |  | 1 | pcs | 46
2935 | S5 | Accessoire | «T» en descente oblique | Skew falling tee | TDS | Corps |  |  | 80 | 300 |  |  |  |  | VB | Vernis couleur bleue | 1142556 | 596 | 436 | 6.28 |  |  |  | 1 | pcs | 46
2936 | S5 | Accessoire | «T» en descente oblique | Skew falling tee | TDS | Corps |  |  | 80 | 300 |  |  |  |  | VG | Vernis couleur grise RAL 7035 | 1242556 | 596 | 436 | 6.28 |  |  |  | 1 | pcs | 46
2937 | S5 | Accessoire | «T» en descente oblique | Skew falling tee | TDS | Corps |  |  | 80 | 300 |  |  |  |  | ZF | Acier galvanisé à chaud | 1742556 | 596 | 436 | 6.28 |  |  |  | 1 | pcs | 46
2938 | S5 | Accessoire | «T» en descente oblique | Skew falling tee | TDS | Corps |  |  | 80 | 300 |  |  |  |  | IX | Acier Inox AISI 304 | 1442556 | 596 | 436 | 6.28 |  |  |  | 1 | pcs | 46
2939 | S5 | Accessoire | «T» en descente oblique | Skew falling tee | TDS | Corps |  |  | 80 | 400 |  |  |  |  | ZS | Acier zingué Sendzimir | 1042557 | 696 | 536 | 9.56 |  |  |  | 1 | pcs | 46
2940 | S5 | Accessoire | «T» en descente oblique | Skew falling tee | TDS | Corps |  |  | 80 | 400 |  |  |  |  | VB | Vernis couleur bleue | 1142557 | 696 | 536 | 9.56 |  |  |  | 1 | pcs | 46
2941 | S5 | Accessoire | «T» en descente oblique | Skew falling tee | TDS | Corps |  |  | 80 | 400 |  |  |  |  | VG | Vernis couleur grise RAL 7035 | 1242557 | 696 | 536 | 9.56 |  |  |  | 1 | pcs | 46
2942 | S5 | Accessoire | «T» en descente oblique | Skew falling tee | TDS | Corps |  |  | 80 | 400 |  |  |  |  | ZF | Acier galvanisé à chaud | 1742557 | 696 | 536 | 9.56 |  |  |  | 1 | pcs | 46
2943 | S5 | Accessoire | «T» en descente oblique | Skew falling tee | TDS | Corps |  |  | 80 | 400 |  |  |  |  | IX | Acier Inox AISI 304 | 1442557 | 696 | 536 | 9.56 |  |  |  | 1 | pcs | 46
2944 | S5 | Accessoire | «T» en descente oblique | Skew falling tee | TDS | Corps |  |  | 80 | 500 |  |  |  |  | ZS | Acier zingué Sendzimir | 1042558 | 796 | 636 | 12.96 |  |  |  | 1 | pcs | 46
2945 | S5 | Accessoire | «T» en descente oblique | Skew falling tee | TDS | Corps |  |  | 80 | 500 |  |  |  |  | VB | Vernis couleur bleue | 1142558 | 796 | 636 | 12.96 |  |  |  | 1 | pcs | 46
2946 | S5 | Accessoire | «T» en descente oblique | Skew falling tee | TDS | Corps |  |  | 80 | 500 |  |  |  |  | VG | Vernis couleur grise RAL 7035 | 1242558 | 796 | 636 | 12.96 |  |  |  | 1 | pcs | 46
2947 | S5 | Accessoire | «T» en descente oblique | Skew falling tee | TDS | Corps |  |  | 80 | 500 |  |  |  |  | ZF | Acier galvanisé à chaud | 1742558 | 796 | 636 | 12.96 |  |  |  | 1 | pcs | 46
2948 | S5 | Accessoire | «T» en descente oblique | Skew falling tee | TDS | Corps |  |  | 80 | 500 |  |  |  |  | IX | Acier Inox AISI 304 | 1442558 | 796 | 636 | 12.96 |  |  |  | 1 | pcs | 46
2949 | S5 | Accessoire | «T» en descente oblique | Skew falling tee | TDS | Corps |  |  | 80 | 600 |  |  |  |  | ZS | Acier zingué Sendzimir | 1042559 | 896 | 736 | 14.5 |  |  |  | 1 | pcs | 46
2950 | S5 | Accessoire | «T» en descente oblique | Skew falling tee | TDS | Corps |  |  | 80 | 600 |  |  |  |  | VB | Vernis couleur bleue | 1142559 | 896 | 736 | 14.5 |  |  |  | 1 | pcs | 46
2951 | S5 | Accessoire | «T» en descente oblique | Skew falling tee | TDS | Corps |  |  | 80 | 600 |  |  |  |  | VG | Vernis couleur grise RAL 7035 | 1242559 | 896 | 736 | 14.5 |  |  |  | 1 | pcs | 46
2952 | S5 | Accessoire | «T» en descente oblique | Skew falling tee | TDS | Corps |  |  | 80 | 600 |  |  |  |  | ZF | Acier galvanisé à chaud | 1742559 | 896 | 736 | 14.5 |  |  |  | 1 | pcs | 46
2953 | S5 | Accessoire | «T» en descente oblique | Skew falling tee | TDS | Corps |  |  | 80 | 600 |  |  |  |  | IX | Acier Inox AISI 304 | 1442559 | 896 | 736 | 14.5 |  |  |  | 1 | pcs | 46
2954 | S5 | Accessoire | «T» en descente oblique | Skew falling tee | TDS | Corps |  |  | 100 | 100 |  |  |  |  | ZS | Acier zingué Sendzimir | 1042601 | 396 | 251 | 1.54 |  |  |  | 4 | pcs | 46
2955 | S5 | Accessoire | «T» en descente oblique | Skew falling tee | TDS | Corps |  |  | 100 | 100 |  |  |  |  | VB | Vernis couleur bleue | 1142601 | 396 | 251 | 1.54 |  |  |  | 4 | pcs | 46
2956 | S5 | Accessoire | «T» en descente oblique | Skew falling tee | TDS | Corps |  |  | 100 | 100 |  |  |  |  | VG | Vernis couleur grise RAL 7035 | 1242601 | 396 | 251 | 1.54 |  |  |  | 4 | pcs | 46
2957 | S5 | Accessoire | «T» en descente oblique | Skew falling tee | TDS | Corps |  |  | 100 | 100 |  |  |  |  | ZF | Acier galvanisé à chaud | 1742601 | 396 | 251 | 1.54 |  |  |  | 4 | pcs | 46
2958 | S5 | Accessoire | «T» en descente oblique | Skew falling tee | TDS | Corps |  |  | 100 | 100 |  |  |  |  | IX | Acier Inox AISI 304 | 1442601 | 396 | 251 | 1.54 |  |  |  | 4 | pcs | 46
2959 | S5 | Accessoire | «T» en descente oblique | Skew falling tee | TDS | Corps |  |  | 100 | 150 |  |  |  |  | ZS | Acier zingué Sendzimir | 1042602 | 446 | 286 | 2.14 |  |  |  | 2 | pcs | 46
2960 | S5 | Accessoire | «T» en descente oblique | Skew falling tee | TDS | Corps |  |  | 100 | 150 |  |  |  |  | VB | Vernis couleur bleue | 1142602 | 446 | 286 | 2.14 |  |  |  | 2 | pcs | 46
2961 | S5 | Accessoire | «T» en descente oblique | Skew falling tee | TDS | Corps |  |  | 100 | 150 |  |  |  |  | VG | Vernis couleur grise RAL 7035 | 1242602 | 446 | 286 | 2.14 |  |  |  | 2 | pcs | 46
2962 | S5 | Accessoire | «T» en descente oblique | Skew falling tee | TDS | Corps |  |  | 100 | 150 |  |  |  |  | ZF | Acier galvanisé à chaud | 1742602 | 446 | 286 | 2.14 |  |  |  | 2 | pcs | 46
2963 | S5 | Accessoire | «T» en descente oblique | Skew falling tee | TDS | Corps |  |  | 100 | 150 |  |  |  |  | IX | Acier Inox AISI 304 | 1442602 | 446 | 286 | 2.14 |  |  |  | 2 | pcs | 46
2964 | S5 | Accessoire | «T» en descente oblique | Skew falling tee | TDS | Corps |  |  | 100 | 200 |  |  |  |  | ZS | Acier zingué Sendzimir | 1042603 | 496 | 336 | 3.06 |  |  |  | 2 | pcs | 46
2965 | S5 | Accessoire | «T» en descente oblique | Skew falling tee | TDS | Corps |  |  | 100 | 200 |  |  |  |  | VB | Vernis couleur bleue | 1142603 | 496 | 336 | 3.06 |  |  |  | 2 | pcs | 46
2966 | S5 | Accessoire | «T» en descente oblique | Skew falling tee | TDS | Corps |  |  | 100 | 200 |  |  |  |  | VG | Vernis couleur grise RAL 7035 | 1242603 | 496 | 336 | 3.06 |  |  |  | 2 | pcs | 46
2967 | S5 | Accessoire | «T» en descente oblique | Skew falling tee | TDS | Corps |  |  | 100 | 200 |  |  |  |  | ZF | Acier galvanisé à chaud | 1742603 | 496 | 336 | 3.06 |  |  |  | 2 | pcs | 46
2968 | S5 | Accessoire | «T» en descente oblique | Skew falling tee | TDS | Corps |  |  | 100 | 200 |  |  |  |  | IX | Acier Inox AISI 304 | 1442603 | 496 | 336 | 3.06 |  |  |  | 2 | pcs | 46
2969 | S5 | Accessoire | «T» en descente oblique | Skew falling tee | TDS | Corps |  |  | 100 | 300 |  |  |  |  | ZS | Acier zingué Sendzimir | 1042604 | 596 | 436 | 6.38 |  |  |  | 1 | pcs | 46
2970 | S5 | Accessoire | «T» en descente oblique | Skew falling tee | TDS | Corps |  |  | 100 | 300 |  |  |  |  | VB | Vernis couleur bleue | 1142604 | 596 | 436 | 6.38 |  |  |  | 1 | pcs | 46
2971 | S5 | Accessoire | «T» en descente oblique | Skew falling tee | TDS | Corps |  |  | 100 | 300 |  |  |  |  | VG | Vernis couleur grise RAL 7035 | 1242604 | 596 | 436 | 6.38 |  |  |  | 1 | pcs | 46
2972 | S5 | Accessoire | «T» en descente oblique | Skew falling tee | TDS | Corps |  |  | 100 | 300 |  |  |  |  | ZF | Acier galvanisé à chaud | 1742604 | 596 | 436 | 6.38 |  |  |  | 1 | pcs | 46
2973 | S5 | Accessoire | «T» en descente oblique | Skew falling tee | TDS | Corps |  |  | 100 | 300 |  |  |  |  | IX | Acier Inox AISI 304 | 1442604 | 596 | 436 | 6.38 |  |  |  | 1 | pcs | 46
2974 | S5 | Accessoire | «T» en descente oblique | Skew falling tee | TDS | Corps |  |  | 100 | 400 |  |  |  |  | ZS | Acier zingué Sendzimir | 1042605 | 696 | 536 | 9.66 |  |  |  | 1 | pcs | 46
2975 | S5 | Accessoire | «T» en descente oblique | Skew falling tee | TDS | Corps |  |  | 100 | 400 |  |  |  |  | VB | Vernis couleur bleue | 1142605 | 696 | 536 | 9.66 |  |  |  | 1 | pcs | 46
2976 | S5 | Accessoire | «T» en descente oblique | Skew falling tee | TDS | Corps |  |  | 100 | 400 |  |  |  |  | VG | Vernis couleur grise RAL 7035 | 1242605 | 696 | 536 | 9.66 |  |  |  | 1 | pcs | 46
2977 | S5 | Accessoire | «T» en descente oblique | Skew falling tee | TDS | Corps |  |  | 100 | 400 |  |  |  |  | ZF | Acier galvanisé à chaud | 1742605 | 696 | 536 | 9.66 |  |  |  | 1 | pcs | 46
2978 | S5 | Accessoire | «T» en descente oblique | Skew falling tee | TDS | Corps |  |  | 100 | 400 |  |  |  |  | IX | Acier Inox AISI 304 | 1442605 | 696 | 536 | 9.66 |  |  |  | 1 | pcs | 46
2979 | S5 | Accessoire | «T» en descente oblique | Skew falling tee | TDS | Corps |  |  | 100 | 500 |  |  |  |  | ZS | Acier zingué Sendzimir | 1042606 | 796 | 636 | 12.8 |  |  |  | 1 | pcs | 46
2980 | S5 | Accessoire | «T» en descente oblique | Skew falling tee | TDS | Corps |  |  | 100 | 500 |  |  |  |  | VB | Vernis couleur bleue | 1142606 | 796 | 636 | 12.8 |  |  |  | 1 | pcs | 46
2981 | S5 | Accessoire | «T» en descente oblique | Skew falling tee | TDS | Corps |  |  | 100 | 500 |  |  |  |  | VG | Vernis couleur grise RAL 7035 | 1242606 | 796 | 636 | 12.8 |  |  |  | 1 | pcs | 46
2982 | S5 | Accessoire | «T» en descente oblique | Skew falling tee | TDS | Corps |  |  | 100 | 500 |  |  |  |  | ZF | Acier galvanisé à chaud | 1742606 | 796 | 636 | 12.8 |  |  |  | 1 | pcs | 46
2983 | S5 | Accessoire | «T» en descente oblique | Skew falling tee | TDS | Corps |  |  | 100 | 500 |  |  |  |  | IX | Acier Inox AISI 304 | 1442606 | 796 | 636 | 12.8 |  |  |  | 1 | pcs | 46
2984 | S5 | Accessoire | «T» en descente oblique | Skew falling tee | TDS | Corps |  |  | 100 | 600 |  |  |  |  | ZS | Acier zingué Sendzimir | 1042607 | 896 | 736 | 15.02 |  |  |  | 1 | pcs | 46
2985 | S5 | Accessoire | «T» en descente oblique | Skew falling tee | TDS | Corps |  |  | 100 | 600 |  |  |  |  | VB | Vernis couleur bleue | 1142607 | 896 | 736 | 15.02 |  |  |  | 1 | pcs | 46
2986 | S5 | Accessoire | «T» en descente oblique | Skew falling tee | TDS | Corps |  |  | 100 | 600 |  |  |  |  | VG | Vernis couleur grise RAL 7035 | 1242607 | 896 | 736 | 15.02 |  |  |  | 1 | pcs | 46
2987 | S5 | Accessoire | «T» en descente oblique | Skew falling tee | TDS | Corps |  |  | 100 | 600 |  |  |  |  | ZF | Acier galvanisé à chaud | 1742607 | 896 | 736 | 15.02 |  |  |  | 1 | pcs | 46
2988 | S5 | Accessoire | «T» en descente oblique | Skew falling tee | TDS | Corps |  |  | 100 | 600 |  |  |  |  | IX | Acier Inox AISI 304 | 1442607 | 896 | 736 | 15.02 |  |  |  | 1 | pcs | 46
2989 | S5 | Accessoire | «T» en montée oblique | Skew rising tee | TSS | Corps |  |  | 80 | 80 |  |  |  |  | ZS | Acier zingué Sendzimir | 1042802 | 376 | 231 | 1.14 |  |  |  | 4 | pcs | 46
2990 | S5 | Accessoire | «T» en montée oblique | Skew rising tee | TSS | Corps |  |  | 80 | 80 |  |  |  |  | VB | Vernis couleur bleue | 1142802 | 376 | 231 | 1.14 |  |  |  | 4 | pcs | 46
2991 | S5 | Accessoire | «T» en montée oblique | Skew rising tee | TSS | Corps |  |  | 80 | 80 |  |  |  |  | VG | Vernis couleur grise RAL 7035 | 1242802 | 376 | 231 | 1.14 |  |  |  | 4 | pcs | 46
2992 | S5 | Accessoire | «T» en montée oblique | Skew rising tee | TSS | Corps |  |  | 80 | 80 |  |  |  |  | ZF | Acier galvanisé à chaud | 1742802 | 376 | 231 | 1.14 |  |  |  | 4 | pcs | 46
2993 | S5 | Accessoire | «T» en montée oblique | Skew rising tee | TSS | Corps |  |  | 80 | 80 |  |  |  |  | IX | Acier Inox AISI 304 | 1442802 | 376 | 231 | 1.14 |  |  |  | 4 | pcs | 46
2994 | S5 | Accessoire | «T» en montée oblique | Skew rising tee | TSS | Corps |  |  | 80 | 100 |  |  |  |  | ZS | Acier zingué Sendzimir | 1042803 | 396 | 236 | 1.34 |  |  |  | 4 | pcs | 46
2995 | S5 | Accessoire | «T» en montée oblique | Skew rising tee | TSS | Corps |  |  | 80 | 100 |  |  |  |  | VB | Vernis couleur bleue | 1142803 | 396 | 236 | 1.34 |  |  |  | 4 | pcs | 46
2996 | S5 | Accessoire | «T» en montée oblique | Skew rising tee | TSS | Corps |  |  | 80 | 100 |  |  |  |  | VG | Vernis couleur grise RAL 7035 | 1242803 | 396 | 236 | 1.34 |  |  |  | 4 | pcs | 46
2997 | S5 | Accessoire | «T» en montée oblique | Skew rising tee | TSS | Corps |  |  | 80 | 100 |  |  |  |  | ZF | Acier galvanisé à chaud | 1742803 | 396 | 236 | 1.34 |  |  |  | 4 | pcs | 46
2998 | S5 | Accessoire | «T» en montée oblique | Skew rising tee | TSS | Corps |  |  | 80 | 100 |  |  |  |  | IX | Acier Inox AISI 304 | 1442803 | 396 | 236 | 1.34 |  |  |  | 4 | pcs | 46
2999 | S5 | Accessoire | «T» en montée oblique | Skew rising tee | TSS | Corps |  |  | 80 | 150 |  |  |  |  | ZS | Acier zingué Sendzimir | 1042804 | 446 | 286 | 2.12 |  |  |  | 2 | pcs | 46
3000 | S5 | Accessoire | «T» en montée oblique | Skew rising tee | TSS | Corps |  |  | 80 | 150 |  |  |  |  | VB | Vernis couleur bleue | 1142804 | 446 | 286 | 2.12 |  |  |  | 2 | pcs | 46
3001 | S5 | Accessoire | «T» en montée oblique | Skew rising tee | TSS | Corps |  |  | 80 | 150 |  |  |  |  | VG | Vernis couleur grise RAL 7035 | 1242804 | 446 | 286 | 2.12 |  |  |  | 2 | pcs | 46
3002 | S5 | Accessoire | «T» en montée oblique | Skew rising tee | TSS | Corps |  |  | 80 | 150 |  |  |  |  | ZF | Acier galvanisé à chaud | 1742804 | 446 | 286 | 2.12 |  |  |  | 2 | pcs | 46
3003 | S5 | Accessoire | «T» en montée oblique | Skew rising tee | TSS | Corps |  |  | 80 | 150 |  |  |  |  | IX | Acier Inox AISI 304 | 1442804 | 446 | 286 | 2.12 |  |  |  | 2 | pcs | 46
3004 | S5 | Accessoire | «T» en montée oblique | Skew rising tee | TSS | Corps |  |  | 80 | 200 |  |  |  |  | ZS | Acier zingué Sendzimir | 1042805 | 496 | 336 | 3.62 |  |  |  | 2 | pcs | 46
3005 | S5 | Accessoire | «T» en montée oblique | Skew rising tee | TSS | Corps |  |  | 80 | 200 |  |  |  |  | VB | Vernis couleur bleue | 1142805 | 496 | 336 | 3.62 |  |  |  | 2 | pcs | 46
3006 | S5 | Accessoire | «T» en montée oblique | Skew rising tee | TSS | Corps |  |  | 80 | 200 |  |  |  |  | VG | Vernis couleur grise RAL 7035 | 1242805 | 496 | 336 | 3.62 |  |  |  | 2 | pcs | 46
3007 | S5 | Accessoire | «T» en montée oblique | Skew rising tee | TSS | Corps |  |  | 80 | 200 |  |  |  |  | ZF | Acier galvanisé à chaud | 1742805 | 496 | 336 | 3.62 |  |  |  | 2 | pcs | 46
3008 | S5 | Accessoire | «T» en montée oblique | Skew rising tee | TSS | Corps |  |  | 80 | 200 |  |  |  |  | IX | Acier Inox AISI 304 | 1442805 | 496 | 336 | 3.62 |  |  |  | 2 | pcs | 46
3009 | S5 | Accessoire | «T» en montée oblique | Skew rising tee | TSS | Corps |  |  | 80 | 300 |  |  |  |  | ZS | Acier zingué Sendzimir | 1042806 | 596 | 436 | 5.88 |  |  |  | 1 | pcs | 46
3010 | S5 | Accessoire | «T» en montée oblique | Skew rising tee | TSS | Corps |  |  | 80 | 300 |  |  |  |  | VB | Vernis couleur bleue | 1142806 | 596 | 436 | 5.88 |  |  |  | 1 | pcs | 46
3011 | S5 | Accessoire | «T» en montée oblique | Skew rising tee | TSS | Corps |  |  | 80 | 300 |  |  |  |  | VG | Vernis couleur grise RAL 7035 | 1242806 | 596 | 436 | 5.88 |  |  |  | 1 | pcs | 46
3012 | S5 | Accessoire | «T» en montée oblique | Skew rising tee | TSS | Corps |  |  | 80 | 300 |  |  |  |  | ZF | Acier galvanisé à chaud | 1742806 | 596 | 436 | 5.88 |  |  |  | 1 | pcs | 46
3013 | S5 | Accessoire | «T» en montée oblique | Skew rising tee | TSS | Corps |  |  | 80 | 300 |  |  |  |  | IX | Acier Inox AISI 304 | 1442806 | 596 | 436 | 5.88 |  |  |  | 1 | pcs | 46
3014 | S5 | Accessoire | «T» en montée oblique | Skew rising tee | TSS | Corps |  |  | 80 | 400 |  |  |  |  | ZS | Acier zingué Sendzimir | 1042807 | 696 | 536 | 9.07 |  |  |  | 1 | pcs | 46
3015 | S5 | Accessoire | «T» en montée oblique | Skew rising tee | TSS | Corps |  |  | 80 | 400 |  |  |  |  | VB | Vernis couleur bleue | 1142807 | 696 | 536 | 9.07 |  |  |  | 1 | pcs | 46
3016 | S5 | Accessoire | «T» en montée oblique | Skew rising tee | TSS | Corps |  |  | 80 | 400 |  |  |  |  | VG | Vernis couleur grise RAL 7035 | 1242807 | 696 | 536 | 9.07 |  |  |  | 1 | pcs | 46
3017 | S5 | Accessoire | «T» en montée oblique | Skew rising tee | TSS | Corps |  |  | 80 | 400 |  |  |  |  | ZF | Acier galvanisé à chaud | 1742807 | 696 | 536 | 9.07 |  |  |  | 1 | pcs | 46
3018 | S5 | Accessoire | «T» en montée oblique | Skew rising tee | TSS | Corps |  |  | 80 | 400 |  |  |  |  | IX | Acier Inox AISI 304 | 1442807 | 696 | 536 | 9.07 |  |  |  | 1 | pcs | 46
3019 | S5 | Accessoire | «T» en montée oblique | Skew rising tee | TSS | Corps |  |  | 80 | 500 |  |  |  |  | ZS | Acier zingué Sendzimir | 1042808 | 796 | 636 | 13.5 |  |  |  | 1 | pcs | 46
3020 | S5 | Accessoire | «T» en montée oblique | Skew rising tee | TSS | Corps |  |  | 80 | 500 |  |  |  |  | VB | Vernis couleur bleue | 1142808 | 796 | 636 | 13.5 |  |  |  | 1 | pcs | 46
3021 | S5 | Accessoire | «T» en montée oblique | Skew rising tee | TSS | Corps |  |  | 80 | 500 |  |  |  |  | VG | Vernis couleur grise RAL 7035 | 1242808 | 796 | 636 | 13.5 |  |  |  | 1 | pcs | 46
3022 | S5 | Accessoire | «T» en montée oblique | Skew rising tee | TSS | Corps |  |  | 80 | 500 |  |  |  |  | ZF | Acier galvanisé à chaud | 1742808 | 796 | 636 | 13.5 |  |  |  | 1 | pcs | 46
3023 | S5 | Accessoire | «T» en montée oblique | Skew rising tee | TSS | Corps |  |  | 80 | 500 |  |  |  |  | IX | Acier Inox AISI 304 | 1442808 | 796 | 636 | 13.5 |  |  |  | 1 | pcs | 46
3024 | S5 | Accessoire | «T» en montée oblique | Skew rising tee | TSS | Corps |  |  | 80 | 600 |  |  |  |  | ZS | Acier zingué Sendzimir | 1042809 | 896 | 736 | 17.96 |  |  |  | 1 | pcs | 46
3025 | S5 | Accessoire | «T» en montée oblique | Skew rising tee | TSS | Corps |  |  | 80 | 600 |  |  |  |  | VB | Vernis couleur bleue | 1142809 | 896 | 736 | 17.96 |  |  |  | 1 | pcs | 46
3026 | S5 | Accessoire | «T» en montée oblique | Skew rising tee | TSS | Corps |  |  | 80 | 600 |  |  |  |  | VG | Vernis couleur grise RAL 7035 | 1242809 | 896 | 736 | 17.96 |  |  |  | 1 | pcs | 46
3027 | S5 | Accessoire | «T» en montée oblique | Skew rising tee | TSS | Corps |  |  | 80 | 600 |  |  |  |  | ZF | Acier galvanisé à chaud | 1742809 | 896 | 736 | 17.96 |  |  |  | 1 | pcs | 46
3028 | S5 | Accessoire | «T» en montée oblique | Skew rising tee | TSS | Corps |  |  | 80 | 600 |  |  |  |  | IX | Acier Inox AISI 304 | 1442809 | 896 | 736 | 17.96 |  |  |  | 1 | pcs | 46
3029 | S5 | Accessoire | «T» en montée oblique | Skew rising tee | TSS | Corps |  |  | 100 | 100 |  |  |  |  | ZS | Acier zingué Sendzimir | 1042901 | 396 | 251 | 1.06 |  |  |  | 4 | pcs | 46
3030 | S5 | Accessoire | «T» en montée oblique | Skew rising tee | TSS | Corps |  |  | 100 | 100 |  |  |  |  | VB | Vernis couleur bleue | 1142901 | 396 | 251 | 1.06 |  |  |  | 4 | pcs | 46
3031 | S5 | Accessoire | «T» en montée oblique | Skew rising tee | TSS | Corps |  |  | 100 | 100 |  |  |  |  | VG | Vernis couleur grise RAL 7035 | 1242901 | 396 | 251 | 1.06 |  |  |  | 4 | pcs | 46
3032 | S5 | Accessoire | «T» en montée oblique | Skew rising tee | TSS | Corps |  |  | 100 | 100 |  |  |  |  | ZF | Acier galvanisé à chaud | 1742901 | 396 | 251 | 1.06 |  |  |  | 4 | pcs | 46
3033 | S5 | Accessoire | «T» en montée oblique | Skew rising tee | TSS | Corps |  |  | 100 | 100 |  |  |  |  | IX | Acier Inox AISI 304 | 1442901 | 396 | 251 | 1.06 |  |  |  | 4 | pcs | 46
3034 | S5 | Accessoire | «T» en montée oblique | Skew rising tee | TSS | Corps |  |  | 100 | 150 |  |  |  |  | ZS | Acier zingué Sendzimir | 1042902 | 446 | 286 | 2.22 |  |  |  | 2 | pcs | 46
3035 | S5 | Accessoire | «T» en montée oblique | Skew rising tee | TSS | Corps |  |  | 100 | 150 |  |  |  |  | VB | Vernis couleur bleue | 1142902 | 446 | 286 | 2.22 |  |  |  | 2 | pcs | 46
3036 | S5 | Accessoire | «T» en montée oblique | Skew rising tee | TSS | Corps |  |  | 100 | 150 |  |  |  |  | VG | Vernis couleur grise RAL 7035 | 1242902 | 446 | 286 | 2.22 |  |  |  | 2 | pcs | 46
3037 | S5 | Accessoire | «T» en montée oblique | Skew rising tee | TSS | Corps |  |  | 100 | 150 |  |  |  |  | ZF | Acier galvanisé à chaud | 1742902 | 446 | 286 | 2.22 |  |  |  | 2 | pcs | 46
3038 | S5 | Accessoire | «T» en montée oblique | Skew rising tee | TSS | Corps |  |  | 100 | 150 |  |  |  |  | IX | Acier Inox AISI 304 | 1442902 | 446 | 286 | 2.22 |  |  |  | 2 | pcs | 46
3039 | S5 | Accessoire | «T» en montée oblique | Skew rising tee | TSS | Corps |  |  | 100 | 200 |  |  |  |  | ZS | Acier zingué Sendzimir | 1042903 | 496 | 336 | 3.04 |  |  |  | 2 | pcs | 46
3040 | S5 | Accessoire | «T» en montée oblique | Skew rising tee | TSS | Corps |  |  | 100 | 200 |  |  |  |  | VB | Vernis couleur bleue | 1142903 | 496 | 336 | 3.04 |  |  |  | 2 | pcs | 46
3041 | S5 | Accessoire | «T» en montée oblique | Skew rising tee | TSS | Corps |  |  | 100 | 200 |  |  |  |  | VG | Vernis couleur grise RAL 7035 | 1242903 | 496 | 336 | 3.04 |  |  |  | 2 | pcs | 46
3042 | S5 | Accessoire | «T» en montée oblique | Skew rising tee | TSS | Corps |  |  | 100 | 200 |  |  |  |  | ZF | Acier galvanisé à chaud | 1742903 | 496 | 336 | 3.04 |  |  |  | 2 | pcs | 46
3043 | S5 | Accessoire | «T» en montée oblique | Skew rising tee | TSS | Corps |  |  | 100 | 200 |  |  |  |  | IX | Acier Inox AISI 304 | 1442903 | 496 | 336 | 3.04 |  |  |  | 2 | pcs | 46
3044 | S5 | Accessoire | «T» en montée oblique | Skew rising tee | TSS | Corps |  |  | 100 | 300 |  |  |  |  | ZS | Acier zingué Sendzimir | 1042904 | 596 | 436 | 6.24 |  |  |  | 1 | pcs | 46
3045 | S5 | Accessoire | «T» en montée oblique | Skew rising tee | TSS | Corps |  |  | 100 | 300 |  |  |  |  | VB | Vernis couleur bleue | 1142904 | 596 | 436 | 6.24 |  |  |  | 1 | pcs | 46
3046 | S5 | Accessoire | «T» en montée oblique | Skew rising tee | TSS | Corps |  |  | 100 | 300 |  |  |  |  | VG | Vernis couleur grise RAL 7035 | 1242904 | 596 | 436 | 6.24 |  |  |  | 1 | pcs | 46
3047 | S5 | Accessoire | «T» en montée oblique | Skew rising tee | TSS | Corps |  |  | 100 | 300 |  |  |  |  | ZF | Acier galvanisé à chaud | 1742904 | 596 | 436 | 6.24 |  |  |  | 1 | pcs | 46
3048 | S5 | Accessoire | «T» en montée oblique | Skew rising tee | TSS | Corps |  |  | 100 | 300 |  |  |  |  | IX | Acier Inox AISI 304 | 1442904 | 596 | 436 | 6.24 |  |  |  | 1 | pcs | 46
3049 | S5 | Accessoire | «T» en montée oblique | Skew rising tee | TSS | Corps |  |  | 100 | 400 |  |  |  |  | ZS | Acier zingué Sendzimir | 1042905 | 696 | 536 | 9.36 |  |  |  | 1 | pcs | 46
3050 | S5 | Accessoire | «T» en montée oblique | Skew rising tee | TSS | Corps |  |  | 100 | 400 |  |  |  |  | VB | Vernis couleur bleue | 1142905 | 696 | 536 | 9.36 |  |  |  | 1 | pcs | 46
3051 | S5 | Accessoire | «T» en montée oblique | Skew rising tee | TSS | Corps |  |  | 100 | 400 |  |  |  |  | VG | Vernis couleur grise RAL 7035 | 1242905 | 696 | 536 | 9.36 |  |  |  | 1 | pcs | 46
3052 | S5 | Accessoire | «T» en montée oblique | Skew rising tee | TSS | Corps |  |  | 100 | 400 |  |  |  |  | ZF | Acier galvanisé à chaud | 1742905 | 696 | 536 | 9.36 |  |  |  | 1 | pcs | 46
3053 | S5 | Accessoire | «T» en montée oblique | Skew rising tee | TSS | Corps |  |  | 100 | 400 |  |  |  |  | IX | Acier Inox AISI 304 | 1442905 | 696 | 536 | 9.36 |  |  |  | 1 | pcs | 46
3054 | S5 | Accessoire | «T» en montée oblique | Skew rising tee | TSS | Corps |  |  | 100 | 500 |  |  |  |  | ZS | Acier zingué Sendzimir | 1042906 | 796 | 636 | 11.98 |  |  |  | 1 | pcs | 46
3055 | S5 | Accessoire | «T» en montée oblique | Skew rising tee | TSS | Corps |  |  | 100 | 500 |  |  |  |  | VB | Vernis couleur bleue | 1142906 | 796 | 636 | 11.98 |  |  |  | 1 | pcs | 46
3056 | S5 | Accessoire | «T» en montée oblique | Skew rising tee | TSS | Corps |  |  | 100 | 500 |  |  |  |  | VG | Vernis couleur grise RAL 7035 | 1242906 | 796 | 636 | 11.98 |  |  |  | 1 | pcs | 46
3057 | S5 | Accessoire | «T» en montée oblique | Skew rising tee | TSS | Corps |  |  | 100 | 500 |  |  |  |  | ZF | Acier galvanisé à chaud | 1742906 | 796 | 636 | 11.98 |  |  |  | 1 | pcs | 46
3058 | S5 | Accessoire | «T» en montée oblique | Skew rising tee | TSS | Corps |  |  | 100 | 500 |  |  |  |  | IX | Acier Inox AISI 304 | 1442906 | 796 | 636 | 11.98 |  |  |  | 1 | pcs | 46
3059 | S5 | Accessoire | «T» en montée oblique | Skew rising tee | TSS | Corps |  |  | 100 | 600 |  |  |  |  | ZS | Acier zingué Sendzimir | 1042907 | 896 | 736 | 14.38 |  |  |  | 1 | pcs | 46
3060 | S5 | Accessoire | «T» en montée oblique | Skew rising tee | TSS | Corps |  |  | 100 | 600 |  |  |  |  | VB | Vernis couleur bleue | 1142907 | 896 | 736 | 14.38 |  |  |  | 1 | pcs | 46
3061 | S5 | Accessoire | «T» en montée oblique | Skew rising tee | TSS | Corps |  |  | 100 | 600 |  |  |  |  | VG | Vernis couleur grise RAL 7035 | 1242907 | 896 | 736 | 14.38 |  |  |  | 1 | pcs | 46
3062 | S5 | Accessoire | «T» en montée oblique | Skew rising tee | TSS | Corps |  |  | 100 | 600 |  |  |  |  | ZF | Acier galvanisé à chaud | 1742907 | 896 | 736 | 14.38 |  |  |  | 1 | pcs | 46
3063 | S5 | Accessoire | «T» en montée oblique | Skew rising tee | TSS | Corps |  |  | 100 | 600 |  |  |  |  | IX | Acier Inox AISI 304 | 1442907 | 896 | 736 | 14.38 |  |  |  | 1 | pcs | 46
3064 | S5 | Accessoire | «T» en montée du couvercle | Rising tee as cover | TS (couvercle) | Corps |  |  | 80 | 100 |  |  |  |  | ZS | Acier zingué Sendzimir | 1042702 | 376 | 193 | 1.26 |  |  |  | 4 | pcs | 47
3065 | S5 | Accessoire | «T» en montée du couvercle | Rising tee as cover | TS (couvercle) | Corps |  |  | 80 | 100 |  |  |  |  | VB | Vernis couleur bleue | 1142702 | 376 | 193 | 1.26 |  |  |  | 4 | pcs | 47
3066 | S5 | Accessoire | «T» en montée du couvercle | Rising tee as cover | TS (couvercle) | Corps |  |  | 80 | 100 |  |  |  |  | VG | Vernis couleur grise RAL 7035 | 1242702 | 376 | 193 | 1.26 |  |  |  | 4 | pcs | 47
3067 | S5 | Accessoire | «T» en montée du couvercle | Rising tee as cover | TS (couvercle) | Corps |  |  | 80 | 100 |  |  |  |  | ZF | Acier galvanisé à chaud | 1742702 | 376 | 193 | 1.26 |  |  |  | 4 | pcs | 47
3068 | S5 | Accessoire | «T» en montée du couvercle | Rising tee as cover | TS (couvercle) | Corps |  |  | 80 | 100 |  |  |  |  | IX | Acier Inox AISI 304 | 1442702 | 376 | 193 | 1.26 |  |  |  | 4 | pcs | 47
3069 | S5 | Accessoire | «T» en montée du couvercle | Rising tee as cover | TS (couvercle) | Corps |  |  | 80 | 150 |  |  |  |  | ZS | Acier zingué Sendzimir | 1042703 | 376 | 193 | 1.5 |  |  |  | 2 | pcs | 47
3070 | S5 | Accessoire | «T» en montée du couvercle | Rising tee as cover | TS (couvercle) | Corps |  |  | 80 | 150 |  |  |  |  | VB | Vernis couleur bleue | 1142703 | 376 | 193 | 1.5 |  |  |  | 2 | pcs | 47
3071 | S5 | Accessoire | «T» en montée du couvercle | Rising tee as cover | TS (couvercle) | Corps |  |  | 80 | 150 |  |  |  |  | VG | Vernis couleur grise RAL 7035 | 1242703 | 376 | 193 | 1.5 |  |  |  | 2 | pcs | 47
3072 | S5 | Accessoire | «T» en montée du couvercle | Rising tee as cover | TS (couvercle) | Corps |  |  | 80 | 150 |  |  |  |  | ZF | Acier galvanisé à chaud | 1742703 | 376 | 193 | 1.5 |  |  |  | 2 | pcs | 47
3073 | S5 | Accessoire | «T» en montée du couvercle | Rising tee as cover | TS (couvercle) | Corps |  |  | 80 | 150 |  |  |  |  | IX | Acier Inox AISI 304 | 1442703 | 376 | 193 | 1.5 |  |  |  | 2 | pcs | 47
3074 | S5 | Accessoire | «T» en montée du couvercle | Rising tee as cover | TS (couvercle) | Corps |  |  | 80 | 200 |  |  |  |  | ZS | Acier zingué Sendzimir | 1042704 | 376 | 193 | 1.82 |  |  |  | 2 | pcs | 47
3075 | S5 | Accessoire | «T» en montée du couvercle | Rising tee as cover | TS (couvercle) | Corps |  |  | 80 | 200 |  |  |  |  | VB | Vernis couleur bleue | 1142704 | 376 | 193 | 1.82 |  |  |  | 2 | pcs | 47
3076 | S5 | Accessoire | «T» en montée du couvercle | Rising tee as cover | TS (couvercle) | Corps |  |  | 80 | 200 |  |  |  |  | VG | Vernis couleur grise RAL 7035 | 1242704 | 376 | 193 | 1.82 |  |  |  | 2 | pcs | 47
3077 | S5 | Accessoire | «T» en montée du couvercle | Rising tee as cover | TS (couvercle) | Corps |  |  | 80 | 200 |  |  |  |  | ZF | Acier galvanisé à chaud | 1742704 | 376 | 193 | 1.82 |  |  |  | 2 | pcs | 47
3078 | S5 | Accessoire | «T» en montée du couvercle | Rising tee as cover | TS (couvercle) | Corps |  |  | 80 | 200 |  |  |  |  | IX | Acier Inox AISI 304 | 1442704 | 376 | 193 | 1.82 |  |  |  | 2 | pcs | 47
3079 | S5 | Accessoire | «T» en montée du couvercle | Rising tee as cover | TS (couvercle) | Corps |  |  | 80 | 300 |  |  |  |  | ZS | Acier zingué Sendzimir | 1042705 | 376 | 193 | 2.98 |  |  |  | 1 | pcs | 47
3080 | S5 | Accessoire | «T» en montée du couvercle | Rising tee as cover | TS (couvercle) | Corps |  |  | 80 | 300 |  |  |  |  | VB | Vernis couleur bleue | 1142705 | 376 | 193 | 2.98 |  |  |  | 1 | pcs | 47
3081 | S5 | Accessoire | «T» en montée du couvercle | Rising tee as cover | TS (couvercle) | Corps |  |  | 80 | 300 |  |  |  |  | VG | Vernis couleur grise RAL 7035 | 1242705 | 376 | 193 | 2.98 |  |  |  | 1 | pcs | 47
3082 | S5 | Accessoire | «T» en montée du couvercle | Rising tee as cover | TS (couvercle) | Corps |  |  | 80 | 300 |  |  |  |  | ZF | Acier galvanisé à chaud | 1742705 | 376 | 193 | 2.98 |  |  |  | 1 | pcs | 47
3083 | S5 | Accessoire | «T» en montée du couvercle | Rising tee as cover | TS (couvercle) | Corps |  |  | 80 | 300 |  |  |  |  | IX | Acier Inox AISI 304 | 1442705 | 376 | 193 | 2.98 |  |  |  | 1 | pcs | 47
3084 | S5 | Accessoire | «T» en montée du couvercle | Rising tee as cover | TS (couvercle) | Corps |  |  | 80 | 400 |  |  |  |  | ZS | Acier zingué Sendzimir | 1042706 | 376 | 193 | 3.52 |  |  |  | 1 | pcs | 47
3085 | S5 | Accessoire | «T» en montée du couvercle | Rising tee as cover | TS (couvercle) | Corps |  |  | 80 | 400 |  |  |  |  | VB | Vernis couleur bleue | 1142706 | 376 | 193 | 3.52 |  |  |  | 1 | pcs | 47
3086 | S5 | Accessoire | «T» en montée du couvercle | Rising tee as cover | TS (couvercle) | Corps |  |  | 80 | 400 |  |  |  |  | VG | Vernis couleur grise RAL 7035 | 1242706 | 376 | 193 | 3.52 |  |  |  | 1 | pcs | 47
3087 | S5 | Accessoire | «T» en montée du couvercle | Rising tee as cover | TS (couvercle) | Corps |  |  | 80 | 400 |  |  |  |  | ZF | Acier galvanisé à chaud | 1742706 | 376 | 193 | 3.52 |  |  |  | 1 | pcs | 47
3088 | S5 | Accessoire | «T» en montée du couvercle | Rising tee as cover | TS (couvercle) | Corps |  |  | 80 | 400 |  |  |  |  | IX | Acier Inox AISI 304 | 1442706 | 376 | 193 | 3.52 |  |  |  | 1 | pcs | 47
3089 | S5 | Accessoire | «T» en montée du couvercle | Rising tee as cover | TS (couvercle) | Corps |  |  | 80 | 500 |  |  |  |  | ZS | Acier zingué Sendzimir | 1042707 | 376 | 193 | 4.01 |  |  |  | 1 | pcs | 47
3090 | S5 | Accessoire | «T» en montée du couvercle | Rising tee as cover | TS (couvercle) | Corps |  |  | 80 | 500 |  |  |  |  | VB | Vernis couleur bleue | 1142707 | 376 | 193 | 4.01 |  |  |  | 1 | pcs | 47
3091 | S5 | Accessoire | «T» en montée du couvercle | Rising tee as cover | TS (couvercle) | Corps |  |  | 80 | 500 |  |  |  |  | VG | Vernis couleur grise RAL 7035 | 1242707 | 376 | 193 | 4.01 |  |  |  | 1 | pcs | 47
3092 | S5 | Accessoire | «T» en montée du couvercle | Rising tee as cover | TS (couvercle) | Corps |  |  | 80 | 500 |  |  |  |  | ZF | Acier galvanisé à chaud | 1742707 | 376 | 193 | 4.01 |  |  |  | 1 | pcs | 47
3093 | S5 | Accessoire | «T» en montée du couvercle | Rising tee as cover | TS (couvercle) | Corps |  |  | 80 | 500 |  |  |  |  | IX | Acier Inox AISI 304 | 1442707 | 376 | 193 | 4.01 |  |  |  | 1 | pcs | 47
3094 | S5 | Accessoire | «T» en montée oblique du couvercle | Skew rising tee as cover | TSS (couvercle) | Corps |  |  | 80 | 100 |  |  |  |  | ZS | Acier zingué Sendzimir | 1042852 | 396 | 196 | 1.34 |  |  |  | 4 | pcs | 47
3095 | S5 | Accessoire | «T» en montée oblique du couvercle | Skew rising tee as cover | TSS (couvercle) | Corps |  |  | 80 | 100 |  |  |  |  | VB | Vernis couleur bleue | 1142852 | 396 | 196 | 1.34 |  |  |  | 4 | pcs | 47
3096 | S5 | Accessoire | «T» en montée oblique du couvercle | Skew rising tee as cover | TSS (couvercle) | Corps |  |  | 80 | 100 |  |  |  |  | VG | Vernis couleur grise RAL 7035 | 1242852 | 396 | 196 | 1.34 |  |  |  | 4 | pcs | 47
3097 | S5 | Accessoire | «T» en montée oblique du couvercle | Skew rising tee as cover | TSS (couvercle) | Corps |  |  | 80 | 100 |  |  |  |  | ZF | Acier galvanisé à chaud | 1742852 | 396 | 196 | 1.34 |  |  |  | 4 | pcs | 47
3098 | S5 | Accessoire | «T» en montée oblique du couvercle | Skew rising tee as cover | TSS (couvercle) | Corps |  |  | 80 | 100 |  |  |  |  | IX | Acier Inox AISI 304 | 1442852 | 396 | 196 | 1.34 |  |  |  | 4 | pcs | 47
3099 | S5 | Accessoire | «T» en montée oblique du couvercle | Skew rising tee as cover | TSS (couvercle) | Corps |  |  | 80 | 150 |  |  |  |  | ZS | Acier zingué Sendzimir | 1042853 | 446 | 246 | 2.12 |  |  |  | 2 | pcs | 47
3100 | S5 | Accessoire | «T» en montée oblique du couvercle | Skew rising tee as cover | TSS (couvercle) | Corps |  |  | 80 | 150 |  |  |  |  | VB | Vernis couleur bleue | 1142853 | 446 | 246 | 2.12 |  |  |  | 2 | pcs | 47
3101 | S5 | Accessoire | «T» en montée oblique du couvercle | Skew rising tee as cover | TSS (couvercle) | Corps |  |  | 80 | 150 |  |  |  |  | VG | Vernis couleur grise RAL 7035 | 1242853 | 446 | 246 | 2.12 |  |  |  | 2 | pcs | 47
3102 | S5 | Accessoire | «T» en montée oblique du couvercle | Skew rising tee as cover | TSS (couvercle) | Corps |  |  | 80 | 150 |  |  |  |  | ZF | Acier galvanisé à chaud | 1742853 | 446 | 246 | 2.12 |  |  |  | 2 | pcs | 47
3103 | S5 | Accessoire | «T» en montée oblique du couvercle | Skew rising tee as cover | TSS (couvercle) | Corps |  |  | 80 | 150 |  |  |  |  | IX | Acier Inox AISI 304 | 1442853 | 446 | 246 | 2.12 |  |  |  | 2 | pcs | 47
3104 | S5 | Accessoire | «T» en montée oblique du couvercle | Skew rising tee as cover | TSS (couvercle) | Corps |  |  | 80 | 200 |  |  |  |  | ZS | Acier zingué Sendzimir | 1042854 | 496 | 296 | 3.62 |  |  |  | 2 | pcs | 47
3105 | S5 | Accessoire | «T» en montée oblique du couvercle | Skew rising tee as cover | TSS (couvercle) | Corps |  |  | 80 | 200 |  |  |  |  | VB | Vernis couleur bleue | 1142854 | 496 | 296 | 3.62 |  |  |  | 2 | pcs | 47
3106 | S5 | Accessoire | «T» en montée oblique du couvercle | Skew rising tee as cover | TSS (couvercle) | Corps |  |  | 80 | 200 |  |  |  |  | VG | Vernis couleur grise RAL 7035 | 1242854 | 496 | 296 | 3.62 |  |  |  | 2 | pcs | 47
3107 | S5 | Accessoire | «T» en montée oblique du couvercle | Skew rising tee as cover | TSS (couvercle) | Corps |  |  | 80 | 200 |  |  |  |  | ZF | Acier galvanisé à chaud | 1742854 | 496 | 296 | 3.62 |  |  |  | 2 | pcs | 47
3108 | S5 | Accessoire | «T» en montée oblique du couvercle | Skew rising tee as cover | TSS (couvercle) | Corps |  |  | 80 | 200 |  |  |  |  | IX | Acier Inox AISI 304 | 1442854 | 496 | 296 | 3.62 |  |  |  | 2 | pcs | 47
3109 | S5 | Accessoire | «T» en montée oblique du couvercle | Skew rising tee as cover | TSS (couvercle) | Corps |  |  | 80 | 300 |  |  |  |  | ZS | Acier zingué Sendzimir | 1042855 | 596 | 396 | 5.88 |  |  |  | 1 | pcs | 47
3110 | S5 | Accessoire | «T» en montée oblique du couvercle | Skew rising tee as cover | TSS (couvercle) | Corps |  |  | 80 | 300 |  |  |  |  | VB | Vernis couleur bleue | 1142855 | 596 | 396 | 5.88 |  |  |  | 1 | pcs | 47
3111 | S5 | Accessoire | «T» en montée oblique du couvercle | Skew rising tee as cover | TSS (couvercle) | Corps |  |  | 80 | 300 |  |  |  |  | VG | Vernis couleur grise RAL 7035 | 1242855 | 596 | 396 | 5.88 |  |  |  | 1 | pcs | 47
3112 | S5 | Accessoire | «T» en montée oblique du couvercle | Skew rising tee as cover | TSS (couvercle) | Corps |  |  | 80 | 300 |  |  |  |  | ZF | Acier galvanisé à chaud | 1742855 | 596 | 396 | 5.88 |  |  |  | 1 | pcs | 47
3113 | S5 | Accessoire | «T» en montée oblique du couvercle | Skew rising tee as cover | TSS (couvercle) | Corps |  |  | 80 | 300 |  |  |  |  | IX | Acier Inox AISI 304 | 1442855 | 596 | 396 | 5.88 |  |  |  | 1 | pcs | 47
3114 | S5 | Accessoire | «T» en montée oblique du couvercle | Skew rising tee as cover | TSS (couvercle) | Corps |  |  | 80 | 400 |  |  |  |  | ZS | Acier zingué Sendzimir | 1042856 | 696 | 496 | 9.07 |  |  |  | 1 | pcs | 47
3115 | S5 | Accessoire | «T» en montée oblique du couvercle | Skew rising tee as cover | TSS (couvercle) | Corps |  |  | 80 | 400 |  |  |  |  | VB | Vernis couleur bleue | 1142856 | 696 | 496 | 9.07 |  |  |  | 1 | pcs | 47
3116 | S5 | Accessoire | «T» en montée oblique du couvercle | Skew rising tee as cover | TSS (couvercle) | Corps |  |  | 80 | 400 |  |  |  |  | VG | Vernis couleur grise RAL 7035 | 1242856 | 696 | 496 | 9.07 |  |  |  | 1 | pcs | 47
3117 | S5 | Accessoire | «T» en montée oblique du couvercle | Skew rising tee as cover | TSS (couvercle) | Corps |  |  | 80 | 400 |  |  |  |  | ZF | Acier galvanisé à chaud | 1742856 | 696 | 496 | 9.07 |  |  |  | 1 | pcs | 47
3118 | S5 | Accessoire | «T» en montée oblique du couvercle | Skew rising tee as cover | TSS (couvercle) | Corps |  |  | 80 | 400 |  |  |  |  | IX | Acier Inox AISI 304 | 1442856 | 696 | 496 | 9.07 |  |  |  | 1 | pcs | 47
3119 | S5 | Accessoire | «T» en montée oblique du couvercle | Skew rising tee as cover | TSS (couvercle) | Corps |  |  | 80 | 500 |  |  |  |  | ZS | Acier zingué Sendzimir | 1042857 | 796 | 596 | 13.5 |  |  |  | 1 | pcs | 47
3120 | S5 | Accessoire | «T» en montée oblique du couvercle | Skew rising tee as cover | TSS (couvercle) | Corps |  |  | 80 | 500 |  |  |  |  | VB | Vernis couleur bleue | 1142857 | 796 | 596 | 13.5 |  |  |  | 1 | pcs | 47
3121 | S5 | Accessoire | «T» en montée oblique du couvercle | Skew rising tee as cover | TSS (couvercle) | Corps |  |  | 80 | 500 |  |  |  |  | VG | Vernis couleur grise RAL 7035 | 1242857 | 796 | 596 | 13.5 |  |  |  | 1 | pcs | 47
3122 | S5 | Accessoire | «T» en montée oblique du couvercle | Skew rising tee as cover | TSS (couvercle) | Corps |  |  | 80 | 500 |  |  |  |  | ZF | Acier galvanisé à chaud | 1742857 | 796 | 596 | 13.5 |  |  |  | 1 | pcs | 47
3123 | S5 | Accessoire | «T» en montée oblique du couvercle | Skew rising tee as cover | TSS (couvercle) | Corps |  |  | 80 | 500 |  |  |  |  | IX | Acier Inox AISI 304 | 1442857 | 796 | 596 | 13.5 |  |  |  | 1 | pcs | 47
3124 | S5 | Accessoire | Courbe en descente à 90° avec inversion de plan | 90° falling elbow with plane inversion | CDV 90 | Corps |  |  | 80 | 80 |  |  |  |  | ZS | Acier zingué Sendzimir | 1041801 | 230 | 230 | 0.68 |  |  |  | 4 | pcs | 48
3125 | S5 | Accessoire | Courbe en descente à 90° avec inversion de plan | 90° falling elbow with plane inversion | CDV 90 | Corps |  |  | 80 | 80 |  |  |  |  | VB | Vernis couleur bleue | 1141801 | 230 | 230 | 0.68 |  |  |  | 4 | pcs | 48
3126 | S5 | Accessoire | Courbe en descente à 90° avec inversion de plan | 90° falling elbow with plane inversion | CDV 90 | Corps |  |  | 80 | 80 |  |  |  |  | VG | Vernis couleur grise RAL 7035 | 1241801 | 230 | 230 | 0.68 |  |  |  | 4 | pcs | 48
3127 | S5 | Accessoire | Courbe en descente à 90° avec inversion de plan | 90° falling elbow with plane inversion | CDV 90 | Corps |  |  | 80 | 80 |  |  |  |  | ZF | Acier galvanisé à chaud | 1741801 | 230 | 230 | 0.68 |  |  |  | 4 | pcs | 48
3128 | S5 | Accessoire | Courbe en descente à 90° avec inversion de plan | 90° falling elbow with plane inversion | CDV 90 | Corps |  |  | 80 | 80 |  |  |  |  | IX | Acier Inox AISI 304 | 1441801 | 230 | 230 | 0.68 |  |  |  | 4 | pcs | 48
3129 | S5 | Accessoire | Courbe en descente à 90° avec inversion de plan | 90° falling elbow with plane inversion | CDV 90 | Corps |  |  | 80 | 100 |  |  |  |  | ZS | Acier zingué Sendzimir | 1041802 | 230 | 230 | 0.76 |  |  |  | 4 | pcs | 48
3130 | S5 | Accessoire | Courbe en descente à 90° avec inversion de plan | 90° falling elbow with plane inversion | CDV 90 | Corps |  |  | 80 | 100 |  |  |  |  | VB | Vernis couleur bleue | 1141802 | 230 | 230 | 0.76 |  |  |  | 4 | pcs | 48
3131 | S5 | Accessoire | Courbe en descente à 90° avec inversion de plan | 90° falling elbow with plane inversion | CDV 90 | Corps |  |  | 80 | 100 |  |  |  |  | VG | Vernis couleur grise RAL 7035 | 1241802 | 230 | 230 | 0.76 |  |  |  | 4 | pcs | 48
3132 | S5 | Accessoire | Courbe en descente à 90° avec inversion de plan | 90° falling elbow with plane inversion | CDV 90 | Corps |  |  | 80 | 100 |  |  |  |  | ZF | Acier galvanisé à chaud | 1741802 | 230 | 230 | 0.76 |  |  |  | 4 | pcs | 48
3133 | S5 | Accessoire | Courbe en descente à 90° avec inversion de plan | 90° falling elbow with plane inversion | CDV 90 | Corps |  |  | 80 | 100 |  |  |  |  | IX | Acier Inox AISI 304 | 1441802 | 230 | 230 | 0.76 |  |  |  | 4 | pcs | 48
3134 | S5 | Accessoire | Courbe en descente à 90° avec inversion de plan | 90° falling elbow with plane inversion | CDV 90 | Corps |  |  | 80 | 150 |  |  |  |  | ZS | Acier zingué Sendzimir | 1041803 | 230 | 230 | 0.96 |  |  |  | 2 | pcs | 48
3135 | S5 | Accessoire | Courbe en descente à 90° avec inversion de plan | 90° falling elbow with plane inversion | CDV 90 | Corps |  |  | 80 | 150 |  |  |  |  | VB | Vernis couleur bleue | 1141803 | 230 | 230 | 0.96 |  |  |  | 2 | pcs | 48
3136 | S5 | Accessoire | Courbe en descente à 90° avec inversion de plan | 90° falling elbow with plane inversion | CDV 90 | Corps |  |  | 80 | 150 |  |  |  |  | VG | Vernis couleur grise RAL 7035 | 1241803 | 230 | 230 | 0.96 |  |  |  | 2 | pcs | 48
3137 | S5 | Accessoire | Courbe en descente à 90° avec inversion de plan | 90° falling elbow with plane inversion | CDV 90 | Corps |  |  | 80 | 150 |  |  |  |  | ZF | Acier galvanisé à chaud | 1741803 | 230 | 230 | 0.96 |  |  |  | 2 | pcs | 48
3138 | S5 | Accessoire | Courbe en descente à 90° avec inversion de plan | 90° falling elbow with plane inversion | CDV 90 | Corps |  |  | 80 | 150 |  |  |  |  | IX | Acier Inox AISI 304 | 1441803 | 230 | 230 | 0.96 |  |  |  | 2 | pcs | 48
3139 | S5 | Accessoire | Courbe en descente à 90° avec inversion de plan | 90° falling elbow with plane inversion | CDV 90 | Corps |  |  | 80 | 200 |  |  |  |  | ZS | Acier zingué Sendzimir | 1041804 | 230 | 230 | 1.18 |  |  |  | 2 | pcs | 48
3140 | S5 | Accessoire | Courbe en descente à 90° avec inversion de plan | 90° falling elbow with plane inversion | CDV 90 | Corps |  |  | 80 | 200 |  |  |  |  | VB | Vernis couleur bleue | 1141804 | 230 | 230 | 1.18 |  |  |  | 2 | pcs | 48
3141 | S5 | Accessoire | Courbe en descente à 90° avec inversion de plan | 90° falling elbow with plane inversion | CDV 90 | Corps |  |  | 80 | 200 |  |  |  |  | VG | Vernis couleur grise RAL 7035 | 1241804 | 230 | 230 | 1.18 |  |  |  | 2 | pcs | 48
3142 | S5 | Accessoire | Courbe en descente à 90° avec inversion de plan | 90° falling elbow with plane inversion | CDV 90 | Corps |  |  | 80 | 200 |  |  |  |  | ZF | Acier galvanisé à chaud | 1741804 | 230 | 230 | 1.18 |  |  |  | 2 | pcs | 48
3143 | S5 | Accessoire | Courbe en descente à 90° avec inversion de plan | 90° falling elbow with plane inversion | CDV 90 | Corps |  |  | 80 | 200 |  |  |  |  | IX | Acier Inox AISI 304 | 1441804 | 230 | 230 | 1.18 |  |  |  | 2 | pcs | 48
3144 | S5 | Accessoire | Courbe en descente à 90° avec inversion de plan | 90° falling elbow with plane inversion | CDV 90 | Corps |  |  | 80 | 300 |  |  |  |  | ZS | Acier zingué Sendzimir | 1041805 | 230 | 230 | 1.6 |  |  |  | 1 | pcs | 48
3145 | S5 | Accessoire | Courbe en descente à 90° avec inversion de plan | 90° falling elbow with plane inversion | CDV 90 | Corps |  |  | 80 | 300 |  |  |  |  | VB | Vernis couleur bleue | 1141805 | 230 | 230 | 1.6 |  |  |  | 1 | pcs | 48
3146 | S5 | Accessoire | Courbe en descente à 90° avec inversion de plan | 90° falling elbow with plane inversion | CDV 90 | Corps |  |  | 80 | 300 |  |  |  |  | VG | Vernis couleur grise RAL 7035 | 1241805 | 230 | 230 | 1.6 |  |  |  | 1 | pcs | 48
3147 | S5 | Accessoire | Courbe en descente à 90° avec inversion de plan | 90° falling elbow with plane inversion | CDV 90 | Corps |  |  | 80 | 300 |  |  |  |  | ZF | Acier galvanisé à chaud | 1741805 | 230 | 230 | 1.6 |  |  |  | 1 | pcs | 48
3148 | S5 | Accessoire | Courbe en descente à 90° avec inversion de plan | 90° falling elbow with plane inversion | CDV 90 | Corps |  |  | 80 | 300 |  |  |  |  | IX | Acier Inox AISI 304 | 1441805 | 230 | 230 | 1.6 |  |  |  | 1 | pcs | 48
3149 | S5 | Accessoire | Courbe en descente à 90° avec inversion de plan | 90° falling elbow with plane inversion | CDV 90 | Corps |  |  | 80 | 400 |  |  |  |  | ZS | Acier zingué Sendzimir | 1041806 | 230 | 230 | 1.92 |  |  |  | 1 | pcs | 48
3150 | S5 | Accessoire | Courbe en descente à 90° avec inversion de plan | 90° falling elbow with plane inversion | CDV 90 | Corps |  |  | 80 | 400 |  |  |  |  | VB | Vernis couleur bleue | 1141806 | 230 | 230 | 1.92 |  |  |  | 1 | pcs | 48
3151 | S5 | Accessoire | Courbe en descente à 90° avec inversion de plan | 90° falling elbow with plane inversion | CDV 90 | Corps |  |  | 80 | 400 |  |  |  |  | VG | Vernis couleur grise RAL 7035 | 1241806 | 230 | 230 | 1.92 |  |  |  | 1 | pcs | 48
3152 | S5 | Accessoire | Courbe en descente à 90° avec inversion de plan | 90° falling elbow with plane inversion | CDV 90 | Corps |  |  | 80 | 400 |  |  |  |  | ZF | Acier galvanisé à chaud | 1741806 | 230 | 230 | 1.92 |  |  |  | 1 | pcs | 48
3153 | S5 | Accessoire | Courbe en descente à 90° avec inversion de plan | 90° falling elbow with plane inversion | CDV 90 | Corps |  |  | 80 | 400 |  |  |  |  | IX | Acier Inox AISI 304 | 1441806 | 230 | 230 | 1.92 |  |  |  | 1 | pcs | 48
3154 | S5 | Accessoire | Courbe en descente à 90° avec inversion de plan | 90° falling elbow with plane inversion | CDV 90 | Corps |  |  | 80 | 500 |  |  |  |  | ZS | Acier zingué Sendzimir | 1041807 | 230 | 230 | 2.38 |  |  |  | 1 | pcs | 48
3155 | S5 | Accessoire | Courbe en descente à 90° avec inversion de plan | 90° falling elbow with plane inversion | CDV 90 | Corps |  |  | 80 | 500 |  |  |  |  | VB | Vernis couleur bleue | 1141807 | 230 | 230 | 2.38 |  |  |  | 1 | pcs | 48
3156 | S5 | Accessoire | Courbe en descente à 90° avec inversion de plan | 90° falling elbow with plane inversion | CDV 90 | Corps |  |  | 80 | 500 |  |  |  |  | VG | Vernis couleur grise RAL 7035 | 1241807 | 230 | 230 | 2.38 |  |  |  | 1 | pcs | 48
3157 | S5 | Accessoire | Courbe en descente à 90° avec inversion de plan | 90° falling elbow with plane inversion | CDV 90 | Corps |  |  | 80 | 500 |  |  |  |  | ZF | Acier galvanisé à chaud | 1741807 | 230 | 230 | 2.38 |  |  |  | 1 | pcs | 48
3158 | S5 | Accessoire | Courbe en descente à 90° avec inversion de plan | 90° falling elbow with plane inversion | CDV 90 | Corps |  |  | 80 | 500 |  |  |  |  | IX | Acier Inox AISI 304 | 1441807 | 230 | 230 | 2.38 |  |  |  | 1 | pcs | 48
3159 | S5 | Accessoire | Courbe en descente à 90° avec inversion de plan | 90° falling elbow with plane inversion | CDV 90 | Corps |  |  | 80 | 600 |  |  |  |  | ZS | Acier zingué Sendzimir | 1041808 | 230 | 230 | 3 |  |  |  | 1 | pcs | 48
3160 | S5 | Accessoire | Courbe en descente à 90° avec inversion de plan | 90° falling elbow with plane inversion | CDV 90 | Corps |  |  | 80 | 600 |  |  |  |  | VB | Vernis couleur bleue | 1141808 | 230 | 230 | 3 |  |  |  | 1 | pcs | 48
3161 | S5 | Accessoire | Courbe en descente à 90° avec inversion de plan | 90° falling elbow with plane inversion | CDV 90 | Corps |  |  | 80 | 600 |  |  |  |  | VG | Vernis couleur grise RAL 7035 | 1241808 | 230 | 230 | 3 |  |  |  | 1 | pcs | 48
3162 | S5 | Accessoire | Courbe en descente à 90° avec inversion de plan | 90° falling elbow with plane inversion | CDV 90 | Corps |  |  | 80 | 600 |  |  |  |  | ZF | Acier galvanisé à chaud | 1741808 | 230 | 230 | 3 |  |  |  | 1 | pcs | 48
3163 | S5 | Accessoire | Courbe en descente à 90° avec inversion de plan | 90° falling elbow with plane inversion | CDV 90 | Corps |  |  | 80 | 600 |  |  |  |  | IX | Acier Inox AISI 304 | 1441808 | 230 | 230 | 3 |  |  |  | 1 | pcs | 48
3164 | S5 | Accessoire | Courbe en descente à 90° avec inversion de plan | 90° falling elbow with plane inversion | CDV 90 | Corps |  |  | 100 | 100 |  |  |  |  | ZS | Acier zingué Sendzimir | 1041851 | 247 | 247 | 0.74 |  |  |  | 4 | pcs | 48
3165 | S5 | Accessoire | Courbe en descente à 90° avec inversion de plan | 90° falling elbow with plane inversion | CDV 90 | Corps |  |  | 100 | 100 |  |  |  |  | VB | Vernis couleur bleue | 1141851 | 247 | 247 | 0.74 |  |  |  | 4 | pcs | 48
3166 | S5 | Accessoire | Courbe en descente à 90° avec inversion de plan | 90° falling elbow with plane inversion | CDV 90 | Corps |  |  | 100 | 100 |  |  |  |  | VG | Vernis couleur grise RAL 7035 | 1241851 | 247 | 247 | 0.74 |  |  |  | 4 | pcs | 48
3167 | S5 | Accessoire | Courbe en descente à 90° avec inversion de plan | 90° falling elbow with plane inversion | CDV 90 | Corps |  |  | 100 | 100 |  |  |  |  | ZF | Acier galvanisé à chaud | 1741851 | 247 | 247 | 0.74 |  |  |  | 4 | pcs | 48
3168 | S5 | Accessoire | Courbe en descente à 90° avec inversion de plan | 90° falling elbow with plane inversion | CDV 90 | Corps |  |  | 100 | 100 |  |  |  |  | IX | Acier Inox AISI 304 | 1441851 | 247 | 247 | 0.74 |  |  |  | 4 | pcs | 48
3169 | S5 | Accessoire | Courbe en descente à 90° avec inversion de plan | 90° falling elbow with plane inversion | CDV 90 | Corps |  |  | 100 | 150 |  |  |  |  | ZS | Acier zingué Sendzimir | 1041852 | 247 | 247 | 1.08 |  |  |  | 2 | pcs | 48
3170 | S5 | Accessoire | Courbe en descente à 90° avec inversion de plan | 90° falling elbow with plane inversion | CDV 90 | Corps |  |  | 100 | 150 |  |  |  |  | VB | Vernis couleur bleue | 1141852 | 247 | 247 | 1.08 |  |  |  | 2 | pcs | 48
3171 | S5 | Accessoire | Courbe en descente à 90° avec inversion de plan | 90° falling elbow with plane inversion | CDV 90 | Corps |  |  | 100 | 150 |  |  |  |  | VG | Vernis couleur grise RAL 7035 | 1241852 | 247 | 247 | 1.08 |  |  |  | 2 | pcs | 48
3172 | S5 | Accessoire | Courbe en descente à 90° avec inversion de plan | 90° falling elbow with plane inversion | CDV 90 | Corps |  |  | 100 | 150 |  |  |  |  | ZF | Acier galvanisé à chaud | 1741852 | 247 | 247 | 1.08 |  |  |  | 2 | pcs | 48
3173 | S5 | Accessoire | Courbe en descente à 90° avec inversion de plan | 90° falling elbow with plane inversion | CDV 90 | Corps |  |  | 100 | 150 |  |  |  |  | IX | Acier Inox AISI 304 | 1441852 | 247 | 247 | 1.08 |  |  |  | 2 | pcs | 48
3174 | S5 | Accessoire | Courbe en descente à 90° avec inversion de plan | 90° falling elbow with plane inversion | CDV 90 | Corps |  |  | 100 | 200 |  |  |  |  | ZS | Acier zingué Sendzimir | 1041853 | 247 | 247 | 1.16 |  |  |  | 2 | pcs | 48
3175 | S5 | Accessoire | Courbe en descente à 90° avec inversion de plan | 90° falling elbow with plane inversion | CDV 90 | Corps |  |  | 100 | 200 |  |  |  |  | VB | Vernis couleur bleue | 1141853 | 247 | 247 | 1.16 |  |  |  | 2 | pcs | 48
3176 | S5 | Accessoire | Courbe en descente à 90° avec inversion de plan | 90° falling elbow with plane inversion | CDV 90 | Corps |  |  | 100 | 200 |  |  |  |  | VG | Vernis couleur grise RAL 7035 | 1241853 | 247 | 247 | 1.16 |  |  |  | 2 | pcs | 48
3177 | S5 | Accessoire | Courbe en descente à 90° avec inversion de plan | 90° falling elbow with plane inversion | CDV 90 | Corps |  |  | 100 | 200 |  |  |  |  | ZF | Acier galvanisé à chaud | 1741853 | 247 | 247 | 1.16 |  |  |  | 2 | pcs | 48
3178 | S5 | Accessoire | Courbe en descente à 90° avec inversion de plan | 90° falling elbow with plane inversion | CDV 90 | Corps |  |  | 100 | 200 |  |  |  |  | IX | Acier Inox AISI 304 | 1441853 | 247 | 247 | 1.16 |  |  |  | 2 | pcs | 48
3179 | S5 | Accessoire | Courbe en descente à 90° avec inversion de plan | 90° falling elbow with plane inversion | CDV 90 | Corps |  |  | 100 | 300 |  |  |  |  | ZS | Acier zingué Sendzimir | 1041854 | 247 | 247 | 2 |  |  |  | 1 | pcs | 48
3180 | S5 | Accessoire | Courbe en descente à 90° avec inversion de plan | 90° falling elbow with plane inversion | CDV 90 | Corps |  |  | 100 | 300 |  |  |  |  | VB | Vernis couleur bleue | 1141854 | 247 | 247 | 2 |  |  |  | 1 | pcs | 48
3181 | S5 | Accessoire | Courbe en descente à 90° avec inversion de plan | 90° falling elbow with plane inversion | CDV 90 | Corps |  |  | 100 | 300 |  |  |  |  | VG | Vernis couleur grise RAL 7035 | 1241854 | 247 | 247 | 2 |  |  |  | 1 | pcs | 48
3182 | S5 | Accessoire | Courbe en descente à 90° avec inversion de plan | 90° falling elbow with plane inversion | CDV 90 | Corps |  |  | 100 | 300 |  |  |  |  | ZF | Acier galvanisé à chaud | 1741854 | 247 | 247 | 2 |  |  |  | 1 | pcs | 48
3183 | S5 | Accessoire | Courbe en descente à 90° avec inversion de plan | 90° falling elbow with plane inversion | CDV 90 | Corps |  |  | 100 | 300 |  |  |  |  | IX | Acier Inox AISI 304 | 1441854 | 247 | 247 | 2 |  |  |  | 1 | pcs | 48
3184 | S5 | Accessoire | Courbe en descente à 90° avec inversion de plan | 90° falling elbow with plane inversion | CDV 90 | Corps |  |  | 100 | 400 |  |  |  |  | ZS | Acier zingué Sendzimir | 1041855 | 247 | 247 | 2.02 |  |  |  | 1 | pcs | 48
3185 | S5 | Accessoire | Courbe en descente à 90° avec inversion de plan | 90° falling elbow with plane inversion | CDV 90 | Corps |  |  | 100 | 400 |  |  |  |  | VB | Vernis couleur bleue | 1141855 | 247 | 247 | 2.02 |  |  |  | 1 | pcs | 48
3186 | S5 | Accessoire | Courbe en descente à 90° avec inversion de plan | 90° falling elbow with plane inversion | CDV 90 | Corps |  |  | 100 | 400 |  |  |  |  | VG | Vernis couleur grise RAL 7035 | 1241855 | 247 | 247 | 2.02 |  |  |  | 1 | pcs | 48
3187 | S5 | Accessoire | Courbe en descente à 90° avec inversion de plan | 90° falling elbow with plane inversion | CDV 90 | Corps |  |  | 100 | 400 |  |  |  |  | ZF | Acier galvanisé à chaud | 1741855 | 247 | 247 | 2.02 |  |  |  | 1 | pcs | 48
3188 | S5 | Accessoire | Courbe en descente à 90° avec inversion de plan | 90° falling elbow with plane inversion | CDV 90 | Corps |  |  | 100 | 400 |  |  |  |  | IX | Acier Inox AISI 304 | 1441855 | 247 | 247 | 2.02 |  |  |  | 1 | pcs | 48
3189 | S5 | Accessoire | Courbe en descente à 90° avec inversion de plan | 90° falling elbow with plane inversion | CDV 90 | Corps |  |  | 100 | 500 |  |  |  |  | ZS | Acier zingué Sendzimir | 1041856 | 247 | 247 | 2.62 |  |  |  | 1 | pcs | 48
3190 | S5 | Accessoire | Courbe en descente à 90° avec inversion de plan | 90° falling elbow with plane inversion | CDV 90 | Corps |  |  | 100 | 500 |  |  |  |  | VB | Vernis couleur bleue | 1141856 | 247 | 247 | 2.62 |  |  |  | 1 | pcs | 48
3191 | S5 | Accessoire | Courbe en descente à 90° avec inversion de plan | 90° falling elbow with plane inversion | CDV 90 | Corps |  |  | 100 | 500 |  |  |  |  | VG | Vernis couleur grise RAL 7035 | 1241856 | 247 | 247 | 2.62 |  |  |  | 1 | pcs | 48
3192 | S5 | Accessoire | Courbe en descente à 90° avec inversion de plan | 90° falling elbow with plane inversion | CDV 90 | Corps |  |  | 100 | 500 |  |  |  |  | ZF | Acier galvanisé à chaud | 1741856 | 247 | 247 | 2.62 |  |  |  | 1 | pcs | 48
3193 | S5 | Accessoire | Courbe en descente à 90° avec inversion de plan | 90° falling elbow with plane inversion | CDV 90 | Corps |  |  | 100 | 500 |  |  |  |  | IX | Acier Inox AISI 304 | 1441856 | 247 | 247 | 2.62 |  |  |  | 1 | pcs | 48
3194 | S5 | Accessoire | Courbe en descente à 90° avec inversion de plan | 90° falling elbow with plane inversion | CDV 90 | Corps |  |  | 100 | 600 |  |  |  |  | ZS | Acier zingué Sendzimir | 1041857 | 247 | 247 | 3.58 |  |  |  | 1 | pcs | 48
3195 | S5 | Accessoire | Courbe en descente à 90° avec inversion de plan | 90° falling elbow with plane inversion | CDV 90 | Corps |  |  | 100 | 600 |  |  |  |  | VB | Vernis couleur bleue | 1141857 | 247 | 247 | 3.58 |  |  |  | 1 | pcs | 48
3196 | S5 | Accessoire | Courbe en descente à 90° avec inversion de plan | 90° falling elbow with plane inversion | CDV 90 | Corps |  |  | 100 | 600 |  |  |  |  | VG | Vernis couleur grise RAL 7035 | 1241857 | 247 | 247 | 3.58 |  |  |  | 1 | pcs | 48
3197 | S5 | Accessoire | Courbe en descente à 90° avec inversion de plan | 90° falling elbow with plane inversion | CDV 90 | Corps |  |  | 100 | 600 |  |  |  |  | ZF | Acier galvanisé à chaud | 1741857 | 247 | 247 | 3.58 |  |  |  | 1 | pcs | 48
3198 | S5 | Accessoire | Courbe en descente à 90° avec inversion de plan | 90° falling elbow with plane inversion | CDV 90 | Corps |  |  | 100 | 600 |  |  |  |  | IX | Acier Inox AISI 304 | 1441857 | 247 | 247 | 3.58 |  |  |  | 1 | pcs | 48
3199 | S5 | Accessoire | Séparateur | Divider | SEP | Pièce |  |  | 50 |  |  |  | 3000 |  | ZS | Acier zingué Sendzimir | 1043055 |  |  |  | 0.33 |  |  | 30 | m | 48
3200 | S5 | Accessoire | Séparateur | Divider | SEP | Pièce |  |  | 50 |  |  |  | 3000 |  | VB | Vernis couleur bleue | 1143055 |  |  |  | 0.33 |  |  | 30 | m | 48
3201 | S5 | Accessoire | Séparateur | Divider | SEP | Pièce |  |  | 50 |  |  |  | 3000 |  | VG | Vernis couleur grise RAL 7035 | 1243055 |  |  |  | 0.33 |  |  | 30 | m | 48
3202 | S5 | Accessoire | Séparateur | Divider | SEP | Pièce |  |  | 50 |  |  |  | 3000 |  | ZF | Acier galvanisé à chaud | 1743055 |  |  |  | 0.33 |  |  | 30 | m | 48
3203 | S5 | Accessoire | Séparateur | Divider | SEP | Pièce |  |  | 50 |  |  |  | 3000 |  | IX | Acier Inox AISI 304 | 1443055 |  |  |  | 0.33 |  |  | 30 | m | 48
3204 | S5 | Accessoire | Séparateur | Divider | SEP | Pièce |  |  | 80 |  |  |  | 3000 |  | ZS | Acier zingué Sendzimir | 1043056 |  |  |  | 0.5 |  |  | 30 | m | 48
3205 | S5 | Accessoire | Séparateur | Divider | SEP | Pièce |  |  | 80 |  |  |  | 3000 |  | VB | Vernis couleur bleue | 1143056 |  |  |  | 0.5 |  |  | 30 | m | 48
3206 | S5 | Accessoire | Séparateur | Divider | SEP | Pièce |  |  | 80 |  |  |  | 3000 |  | VG | Vernis couleur grise RAL 7035 | 1243056 |  |  |  | 0.5 |  |  | 30 | m | 48
3207 | S5 | Accessoire | Séparateur | Divider | SEP | Pièce |  |  | 80 |  |  |  | 3000 |  | ZF | Acier galvanisé à chaud | 1743056 |  |  |  | 0.5 |  |  | 30 | m | 48
3208 | S5 | Accessoire | Séparateur | Divider | SEP | Pièce |  |  | 80 |  |  |  | 3000 |  | IX | Acier Inox AISI 304 | 1443056 |  |  |  | 0.5 |  |  | 30 | m | 48
3209 | S5 | Accessoire | Séparateur | Divider | SEP | Pièce |  |  | 100 |  |  |  | 3000 |  | ZS | Acier zingué Sendzimir | 1043057 |  |  |  | 0.59 |  |  | 30 | m | 48
3210 | S5 | Accessoire | Séparateur | Divider | SEP | Pièce |  |  | 100 |  |  |  | 3000 |  | VB | Vernis couleur bleue | 1143057 |  |  |  | 0.59 |  |  | 30 | m | 48
3211 | S5 | Accessoire | Séparateur | Divider | SEP | Pièce |  |  | 100 |  |  |  | 3000 |  | VG | Vernis couleur grise RAL 7035 | 1243057 |  |  |  | 0.59 |  |  | 30 | m | 48
3212 | S5 | Accessoire | Séparateur | Divider | SEP | Pièce |  |  | 100 |  |  |  | 3000 |  | ZF | Acier galvanisé à chaud | 1743057 |  |  |  | 0.59 |  |  | 30 | m | 48
3213 | S5 | Accessoire | Séparateur | Divider | SEP | Pièce |  |  | 100 |  |  |  | 3000 |  | IX | Acier Inox AISI 304 | 1443057 |  |  |  | 0.59 |  |  | 30 | m | 48
3214 | S5 | Accessoire | Séparateur | Divider | SEP | Pièce |  |  | 50 |  |  |  | 2000 |  | ZS | Acier zingué Sendzimir | 1043051 |  |  |  | 0.33 |  |  | 20 | m | 48
3215 | S5 | Accessoire | Séparateur | Divider | SEP | Pièce |  |  | 50 |  |  |  | 2000 |  | VB | Vernis couleur bleue | 1143051 |  |  |  | 0.33 |  |  | 20 | m | 48
3216 | S5 | Accessoire | Séparateur | Divider | SEP | Pièce |  |  | 50 |  |  |  | 2000 |  | VG | Vernis couleur grise RAL 7035 | 1243051 |  |  |  | 0.33 |  |  | 20 | m | 48
3217 | S5 | Accessoire | Séparateur | Divider | SEP | Pièce |  |  | 50 |  |  |  | 2000 |  | ZF | Acier galvanisé à chaud | 1743051 |  |  |  | 0.33 |  |  | 20 | m | 48
3218 | S5 | Accessoire | Séparateur | Divider | SEP | Pièce |  |  | 80 |  |  |  | 2000 |  | ZS | Acier zingué Sendzimir | 1043052 |  |  |  | 0.5 |  |  | 20 | m | 48
3219 | S5 | Accessoire | Séparateur | Divider | SEP | Pièce |  |  | 80 |  |  |  | 2000 |  | VB | Vernis couleur bleue | 1143052 |  |  |  | 0.5 |  |  | 20 | m | 48
3220 | S5 | Accessoire | Séparateur | Divider | SEP | Pièce |  |  | 80 |  |  |  | 2000 |  | VG | Vernis couleur grise RAL 7035 | 1243052 |  |  |  | 0.5 |  |  | 20 | m | 48
3221 | S5 | Accessoire | Séparateur | Divider | SEP | Pièce |  |  | 80 |  |  |  | 2000 |  | ZF | Acier galvanisé à chaud | 1743052 |  |  |  | 0.5 |  |  | 20 | m | 48
3222 | S5 | Jonction | Tête de fermeture | End cap | TC | Corps |  |  | 50 | 50 |  |  |  |  | ZS | Acier zingué Sendzimir | 1043101 | 53 | 55 | 0.04 |  |  |  | 4 | pcs | 49
3223 | S5 | Jonction | Tête de fermeture | End cap | TC | Corps |  |  | 50 | 50 |  |  |  |  | VB | Vernis couleur bleue | 1143101 | 53 | 55 | 0.04 |  |  |  | 4 | pcs | 49
3224 | S5 | Jonction | Tête de fermeture | End cap | TC | Corps |  |  | 50 | 50 |  |  |  |  | VG | Vernis couleur grise RAL 7035 | 1243101 | 53 | 55 | 0.04 |  |  |  | 4 | pcs | 49
3225 | S5 | Jonction | Tête de fermeture | End cap | TC | Corps |  |  | 50 | 50 |  |  |  |  | ZF | Acier galvanisé à chaud | 1743101 | 53 | 55 | 0.04 |  |  |  | 4 | pcs | 49
3226 | S5 | Jonction | Tête de fermeture | End cap | TC | Corps |  |  | 50 | 50 |  |  |  |  | IX | Acier Inox AISI 304 | 1443101 | 53 | 55 | 0.04 |  |  |  | 4 | pcs | 49
3227 | S5 | Jonction | Tête de fermeture | End cap | TC | Corps |  |  | 50 | 100 |  |  |  |  | ZS | Acier zingué Sendzimir | 1043103 | 105 | 55 | 0.06 |  |  |  | 4 | pcs | 49
3228 | S5 | Jonction | Tête de fermeture | End cap | TC | Corps |  |  | 50 | 100 |  |  |  |  | VB | Vernis couleur bleue | 1143103 | 105 | 55 | 0.06 |  |  |  | 4 | pcs | 49
3229 | S5 | Jonction | Tête de fermeture | End cap | TC | Corps |  |  | 50 | 100 |  |  |  |  | VG | Vernis couleur grise RAL 7035 | 1243103 | 105 | 55 | 0.06 |  |  |  | 4 | pcs | 49
3230 | S5 | Jonction | Tête de fermeture | End cap | TC | Corps |  |  | 50 | 100 |  |  |  |  | ZF | Acier galvanisé à chaud | 1743103 | 105 | 55 | 0.06 |  |  |  | 4 | pcs | 49
3231 | S5 | Jonction | Tête de fermeture | End cap | TC | Corps |  |  | 50 | 100 |  |  |  |  | IX | Acier Inox AISI 304 | 1443103 | 105 | 55 | 0.06 |  |  |  | 4 | pcs | 49
3232 | S5 | Jonction | Tête de fermeture | End cap | TC | Corps |  |  | 50 | 150 |  |  |  |  | ZS | Acier zingué Sendzimir | 1043104 | 153 | 55 | 0.1 |  |  |  | 4 | pcs | 49
3233 | S5 | Jonction | Tête de fermeture | End cap | TC | Corps |  |  | 50 | 150 |  |  |  |  | VB | Vernis couleur bleue | 1143104 | 153 | 55 | 0.1 |  |  |  | 4 | pcs | 49
3234 | S5 | Jonction | Tête de fermeture | End cap | TC | Corps |  |  | 50 | 150 |  |  |  |  | VG | Vernis couleur grise RAL 7035 | 1243104 | 153 | 55 | 0.1 |  |  |  | 4 | pcs | 49
3235 | S5 | Jonction | Tête de fermeture | End cap | TC | Corps |  |  | 50 | 150 |  |  |  |  | ZF | Acier galvanisé à chaud | 1743104 | 153 | 55 | 0.1 |  |  |  | 4 | pcs | 49
3236 | S5 | Jonction | Tête de fermeture | End cap | TC | Corps |  |  | 50 | 150 |  |  |  |  | IX | Acier Inox AISI 304 | 1443104 | 153 | 55 | 0.1 |  |  |  | 4 | pcs | 49
3237 | S5 | Jonction | Tête de fermeture | End cap | TC | Corps |  |  | 50 | 200 |  |  |  |  | ZS | Acier zingué Sendzimir | 1043105 | 203 | 55 | 0.12 |  |  |  | 4 | pcs | 49
3238 | S5 | Jonction | Tête de fermeture | End cap | TC | Corps |  |  | 50 | 200 |  |  |  |  | VB | Vernis couleur bleue | 1143105 | 203 | 55 | 0.12 |  |  |  | 4 | pcs | 49
3239 | S5 | Jonction | Tête de fermeture | End cap | TC | Corps |  |  | 50 | 200 |  |  |  |  | VG | Vernis couleur grise RAL 7035 | 1243105 | 203 | 55 | 0.12 |  |  |  | 4 | pcs | 49
3240 | S5 | Jonction | Tête de fermeture | End cap | TC | Corps |  |  | 50 | 200 |  |  |  |  | ZF | Acier galvanisé à chaud | 1743105 | 203 | 55 | 0.12 |  |  |  | 4 | pcs | 49
3241 | S5 | Jonction | Tête de fermeture | End cap | TC | Corps |  |  | 50 | 200 |  |  |  |  | IX | Acier Inox AISI 304 | 1443105 | 203 | 55 | 0.12 |  |  |  | 4 | pcs | 49
3242 | S5 | Jonction | Tête de fermeture | End cap | TC | Corps |  |  | 50 | 300 |  |  |  |  | ZS | Acier zingué Sendzimir | 1043106 | 303 | 55 | 0.14 |  |  |  | 4 | pcs | 49
3243 | S5 | Jonction | Tête de fermeture | End cap | TC | Corps |  |  | 50 | 300 |  |  |  |  | VB | Vernis couleur bleue | 1143106 | 303 | 55 | 0.14 |  |  |  | 4 | pcs | 49
3244 | S5 | Jonction | Tête de fermeture | End cap | TC | Corps |  |  | 50 | 300 |  |  |  |  | VG | Vernis couleur grise RAL 7035 | 1243106 | 303 | 55 | 0.14 |  |  |  | 4 | pcs | 49
3245 | S5 | Jonction | Tête de fermeture | End cap | TC | Corps |  |  | 50 | 300 |  |  |  |  | ZF | Acier galvanisé à chaud | 1743106 | 303 | 55 | 0.14 |  |  |  | 4 | pcs | 49
3246 | S5 | Jonction | Tête de fermeture | End cap | TC | Corps |  |  | 50 | 300 |  |  |  |  | IX | Acier Inox AISI 304 | 1443106 | 303 | 55 | 0.14 |  |  |  | 4 | pcs | 49
3247 | S5 | Jonction | Tête de fermeture | End cap | TC | Corps |  |  | 50 | 400 |  |  |  |  | ZS | Acier zingué Sendzimir | 1043107 | 403 | 55 | 0.3 |  |  |  | 2 | pcs | 49
3248 | S5 | Jonction | Tête de fermeture | End cap | TC | Corps |  |  | 50 | 400 |  |  |  |  | VB | Vernis couleur bleue | 1143107 | 403 | 55 | 0.3 |  |  |  | 2 | pcs | 49
3249 | S5 | Jonction | Tête de fermeture | End cap | TC | Corps |  |  | 50 | 400 |  |  |  |  | VG | Vernis couleur grise RAL 7035 | 1243107 | 403 | 55 | 0.3 |  |  |  | 2 | pcs | 49
3250 | S5 | Jonction | Tête de fermeture | End cap | TC | Corps |  |  | 50 | 400 |  |  |  |  | ZF | Acier galvanisé à chaud | 1743107 | 403 | 55 | 0.3 |  |  |  | 2 | pcs | 49
3251 | S5 | Jonction | Tête de fermeture | End cap | TC | Corps |  |  | 50 | 400 |  |  |  |  | IX | Acier Inox AISI 304 | 1443107 | 403 | 55 | 0.3 |  |  |  | 2 | pcs | 49
3252 | S5 | Jonction | Tête de fermeture | End cap | TC | Corps |  |  | 50 | 500 |  |  |  |  | ZS | Acier zingué Sendzimir | 1043108 | 503 | 55 | 0.24 |  |  |  | 2 | pcs | 49
3253 | S5 | Jonction | Tête de fermeture | End cap | TC | Corps |  |  | 50 | 500 |  |  |  |  | VB | Vernis couleur bleue | 1143108 | 503 | 55 | 0.24 |  |  |  | 2 | pcs | 49
3254 | S5 | Jonction | Tête de fermeture | End cap | TC | Corps |  |  | 50 | 500 |  |  |  |  | VG | Vernis couleur grise RAL 7035 | 1243108 | 503 | 55 | 0.24 |  |  |  | 2 | pcs | 49
3255 | S5 | Jonction | Tête de fermeture | End cap | TC | Corps |  |  | 50 | 500 |  |  |  |  | ZF | Acier galvanisé à chaud | 1743108 | 503 | 55 | 0.24 |  |  |  | 2 | pcs | 49
3256 | S5 | Jonction | Tête de fermeture | End cap | TC | Corps |  |  | 50 | 500 |  |  |  |  | IX | Acier Inox AISI 304 | 1443108 | 503 | 55 | 0.24 |  |  |  | 2 | pcs | 49
3257 | S5 | Jonction | Tête de fermeture | End cap | TC | Corps |  |  | 50 | 600 |  |  |  |  | ZS | Acier zingué Sendzimir | 1043109 | 603 | 55 | 0.344 |  |  |  | 2 | pcs | 49
3258 | S5 | Jonction | Tête de fermeture | End cap | TC | Corps |  |  | 50 | 600 |  |  |  |  | VB | Vernis couleur bleue | 1143109 | 603 | 55 | 0.344 |  |  |  | 2 | pcs | 49
3259 | S5 | Jonction | Tête de fermeture | End cap | TC | Corps |  |  | 50 | 600 |  |  |  |  | VG | Vernis couleur grise RAL 7035 | 1243109 | 603 | 55 | 0.344 |  |  |  | 2 | pcs | 49
3260 | S5 | Jonction | Tête de fermeture | End cap | TC | Corps |  |  | 50 | 600 |  |  |  |  | ZF | Acier galvanisé à chaud | 1743109 | 603 | 55 | 0.344 |  |  |  | 2 | pcs | 49
3261 | S5 | Jonction | Tête de fermeture | End cap | TC | Corps |  |  | 50 | 600 |  |  |  |  | IX | Acier Inox AISI 304 | 1443109 | 603 | 55 | 0.344 |  |  |  | 2 | pcs | 49
3262 | S5 | Jonction | Tête de fermeture | End cap | TC | Corps |  |  | 80 | 80 |  |  |  |  | ZS | Acier zingué Sendzimir | 1043151 | 83 | 85 | 0.08 |  |  |  | 4 | pcs | 49
3263 | S5 | Jonction | Tête de fermeture | End cap | TC | Corps |  |  | 80 | 80 |  |  |  |  | VB | Vernis couleur bleue | 1143151 | 83 | 85 | 0.08 |  |  |  | 4 | pcs | 49
3264 | S5 | Jonction | Tête de fermeture | End cap | TC | Corps |  |  | 80 | 80 |  |  |  |  | VG | Vernis couleur grise RAL 7035 | 1243151 | 83 | 85 | 0.08 |  |  |  | 4 | pcs | 49
3265 | S5 | Jonction | Tête de fermeture | End cap | TC | Corps |  |  | 80 | 80 |  |  |  |  | ZF | Acier galvanisé à chaud | 1743151 | 83 | 85 | 0.08 |  |  |  | 4 | pcs | 49
3266 | S5 | Jonction | Tête de fermeture | End cap | TC | Corps |  |  | 80 | 80 |  |  |  |  | IX | Acier Inox AISI 304 | 1443151 | 83 | 85 | 0.08 |  |  |  | 4 | pcs | 49
3267 | S5 | Jonction | Tête de fermeture | End cap | TC | Corps |  |  | 80 | 100 |  |  |  |  | ZS | Acier zingué Sendzimir | 1043152 | 103 | 85 | 0.1 |  |  |  | 4 | pcs | 49
3268 | S5 | Jonction | Tête de fermeture | End cap | TC | Corps |  |  | 80 | 100 |  |  |  |  | VB | Vernis couleur bleue | 1143152 | 103 | 85 | 0.1 |  |  |  | 4 | pcs | 49
3269 | S5 | Jonction | Tête de fermeture | End cap | TC | Corps |  |  | 80 | 100 |  |  |  |  | VG | Vernis couleur grise RAL 7035 | 1243152 | 103 | 85 | 0.1 |  |  |  | 4 | pcs | 49
3270 | S5 | Jonction | Tête de fermeture | End cap | TC | Corps |  |  | 80 | 100 |  |  |  |  | ZF | Acier galvanisé à chaud | 1743152 | 103 | 85 | 0.1 |  |  |  | 4 | pcs | 49
3271 | S5 | Jonction | Tête de fermeture | End cap | TC | Corps |  |  | 80 | 100 |  |  |  |  | IX | Acier Inox AISI 304 | 1443152 | 103 | 85 | 0.1 |  |  |  | 4 | pcs | 49
3272 | S5 | Jonction | Tête de fermeture | End cap | TC | Corps |  |  | 80 | 150 |  |  |  |  | ZS | Acier zingué Sendzimir | 1043153 | 153 | 85 | 0.14 |  |  |  | 4 | pcs | 49
3273 | S5 | Jonction | Tête de fermeture | End cap | TC | Corps |  |  | 80 | 150 |  |  |  |  | VB | Vernis couleur bleue | 1143153 | 153 | 85 | 0.14 |  |  |  | 4 | pcs | 49
3274 | S5 | Jonction | Tête de fermeture | End cap | TC | Corps |  |  | 80 | 150 |  |  |  |  | VG | Vernis couleur grise RAL 7035 | 1243153 | 153 | 85 | 0.14 |  |  |  | 4 | pcs | 49
3275 | S5 | Jonction | Tête de fermeture | End cap | TC | Corps |  |  | 80 | 150 |  |  |  |  | ZF | Acier galvanisé à chaud | 1743153 | 153 | 85 | 0.14 |  |  |  | 4 | pcs | 49
3276 | S5 | Jonction | Tête de fermeture | End cap | TC | Corps |  |  | 80 | 150 |  |  |  |  | IX | Acier Inox AISI 304 | 1443153 | 153 | 85 | 0.14 |  |  |  | 4 | pcs | 49
3277 | S5 | Jonction | Tête de fermeture | End cap | TC | Corps |  |  | 80 | 200 |  |  |  |  | ZS | Acier zingué Sendzimir | 1043154 | 203 | 85 | 0.18 |  |  |  | 4 | pcs | 49
3278 | S5 | Jonction | Tête de fermeture | End cap | TC | Corps |  |  | 80 | 200 |  |  |  |  | VB | Vernis couleur bleue | 1143154 | 203 | 85 | 0.18 |  |  |  | 4 | pcs | 49
3279 | S5 | Jonction | Tête de fermeture | End cap | TC | Corps |  |  | 80 | 200 |  |  |  |  | VG | Vernis couleur grise RAL 7035 | 1243154 | 203 | 85 | 0.18 |  |  |  | 4 | pcs | 49
3280 | S5 | Jonction | Tête de fermeture | End cap | TC | Corps |  |  | 80 | 200 |  |  |  |  | ZF | Acier galvanisé à chaud | 1743154 | 203 | 85 | 0.18 |  |  |  | 4 | pcs | 49
3281 | S5 | Jonction | Tête de fermeture | End cap | TC | Corps |  |  | 80 | 200 |  |  |  |  | IX | Acier Inox AISI 304 | 1443154 | 203 | 85 | 0.18 |  |  |  | 4 | pcs | 49
3282 | S5 | Jonction | Tête de fermeture | End cap | TC | Corps |  |  | 80 | 300 |  |  |  |  | ZS | Acier zingué Sendzimir | 1043155 | 303 | 85 | 0.24 |  |  |  | 4 | pcs | 49
3283 | S5 | Jonction | Tête de fermeture | End cap | TC | Corps |  |  | 80 | 300 |  |  |  |  | VB | Vernis couleur bleue | 1143155 | 303 | 85 | 0.24 |  |  |  | 4 | pcs | 49
3284 | S5 | Jonction | Tête de fermeture | End cap | TC | Corps |  |  | 80 | 300 |  |  |  |  | VG | Vernis couleur grise RAL 7035 | 1243155 | 303 | 85 | 0.24 |  |  |  | 4 | pcs | 49
3285 | S5 | Jonction | Tête de fermeture | End cap | TC | Corps |  |  | 80 | 300 |  |  |  |  | ZF | Acier galvanisé à chaud | 1743155 | 303 | 85 | 0.24 |  |  |  | 4 | pcs | 49
3286 | S5 | Jonction | Tête de fermeture | End cap | TC | Corps |  |  | 80 | 300 |  |  |  |  | IX | Acier Inox AISI 304 | 1443155 | 303 | 85 | 0.24 |  |  |  | 4 | pcs | 49
3287 | S5 | Jonction | Tête de fermeture | End cap | TC | Corps |  |  | 80 | 400 |  |  |  |  | ZS | Acier zingué Sendzimir | 1043156 | 403 | 85 | 0.4 |  |  |  | 2 | pcs | 49
3288 | S5 | Jonction | Tête de fermeture | End cap | TC | Corps |  |  | 80 | 400 |  |  |  |  | VB | Vernis couleur bleue | 1143156 | 403 | 85 | 0.4 |  |  |  | 2 | pcs | 49
3289 | S5 | Jonction | Tête de fermeture | End cap | TC | Corps |  |  | 80 | 400 |  |  |  |  | VG | Vernis couleur grise RAL 7035 | 1243156 | 403 | 85 | 0.4 |  |  |  | 2 | pcs | 49
3290 | S5 | Jonction | Tête de fermeture | End cap | TC | Corps |  |  | 80 | 400 |  |  |  |  | ZF | Acier galvanisé à chaud | 1743156 | 403 | 85 | 0.4 |  |  |  | 2 | pcs | 49
3291 | S5 | Jonction | Tête de fermeture | End cap | TC | Corps |  |  | 80 | 400 |  |  |  |  | IX | Acier Inox AISI 304 | 1443156 | 403 | 85 | 0.4 |  |  |  | 2 | pcs | 49
3292 | S5 | Jonction | Tête de fermeture | End cap | TC | Corps |  |  | 80 | 500 |  |  |  |  | ZS | Acier zingué Sendzimir | 1043157 | 503 | 85 | 0.5 |  |  |  | 2 | pcs | 49
3293 | S5 | Jonction | Tête de fermeture | End cap | TC | Corps |  |  | 80 | 500 |  |  |  |  | VB | Vernis couleur bleue | 1143157 | 503 | 85 | 0.5 |  |  |  | 2 | pcs | 49
3294 | S5 | Jonction | Tête de fermeture | End cap | TC | Corps |  |  | 80 | 500 |  |  |  |  | VG | Vernis couleur grise RAL 7035 | 1243157 | 503 | 85 | 0.5 |  |  |  | 2 | pcs | 49
3295 | S5 | Jonction | Tête de fermeture | End cap | TC | Corps |  |  | 80 | 500 |  |  |  |  | ZF | Acier galvanisé à chaud | 1743157 | 503 | 85 | 0.5 |  |  |  | 2 | pcs | 49
3296 | S5 | Jonction | Tête de fermeture | End cap | TC | Corps |  |  | 80 | 500 |  |  |  |  | IX | Acier Inox AISI 304 | 1443157 | 503 | 85 | 0.5 |  |  |  | 2 | pcs | 49
3297 | S5 | Jonction | Tête de fermeture | End cap | TC | Corps |  |  | 80 | 600 |  |  |  |  | ZS | Acier zingué Sendzimir | 1043158 | 603 | 85 | 0.57 |  |  |  | 2 | pcs | 49
3298 | S5 | Jonction | Tête de fermeture | End cap | TC | Corps |  |  | 80 | 600 |  |  |  |  | VB | Vernis couleur bleue | 1143158 | 603 | 85 | 0.57 |  |  |  | 2 | pcs | 49
3299 | S5 | Jonction | Tête de fermeture | End cap | TC | Corps |  |  | 80 | 600 |  |  |  |  | VG | Vernis couleur grise RAL 7035 | 1243158 | 603 | 85 | 0.57 |  |  |  | 2 | pcs | 49
3300 | S5 | Jonction | Tête de fermeture | End cap | TC | Corps |  |  | 80 | 600 |  |  |  |  | ZF | Acier galvanisé à chaud | 1743158 | 603 | 85 | 0.57 |  |  |  | 2 | pcs | 49
3301 | S5 | Jonction | Tête de fermeture | End cap | TC | Corps |  |  | 80 | 600 |  |  |  |  | IX | Acier Inox AISI 304 | 1443158 | 603 | 85 | 0.57 |  |  |  | 2 | pcs | 49
3302 | S5 | Jonction | Tête de fermeture | End cap | TC | Corps |  |  | 100 | 100 |  |  |  |  | ZS | Acier zingué Sendzimir | 1043201 | 103 | 105 | 0.12 |  |  |  | 4 | pcs | 49
3303 | S5 | Jonction | Tête de fermeture | End cap | TC | Corps |  |  | 100 | 100 |  |  |  |  | VB | Vernis couleur bleue | 1143201 | 103 | 105 | 0.12 |  |  |  | 4 | pcs | 49
3304 | S5 | Jonction | Tête de fermeture | End cap | TC | Corps |  |  | 100 | 100 |  |  |  |  | VG | Vernis couleur grise RAL 7035 | 1243201 | 103 | 105 | 0.12 |  |  |  | 4 | pcs | 49
3305 | S5 | Jonction | Tête de fermeture | End cap | TC | Corps |  |  | 100 | 100 |  |  |  |  | ZF | Acier galvanisé à chaud | 1743201 | 103 | 105 | 0.12 |  |  |  | 4 | pcs | 49
3306 | S5 | Jonction | Tête de fermeture | End cap | TC | Corps |  |  | 100 | 100 |  |  |  |  | IX | Acier Inox AISI 304 | 1443201 | 103 | 105 | 0.12 |  |  |  | 4 | pcs | 49
3307 | S5 | Jonction | Tête de fermeture | End cap | TC | Corps |  |  | 100 | 150 |  |  |  |  | ZS | Acier zingué Sendzimir | 1043202 | 153 | 105 | 0.16 |  |  |  | 4 | pcs | 49
3308 | S5 | Jonction | Tête de fermeture | End cap | TC | Corps |  |  | 100 | 150 |  |  |  |  | VB | Vernis couleur bleue | 1143202 | 153 | 105 | 0.16 |  |  |  | 4 | pcs | 49
3309 | S5 | Jonction | Tête de fermeture | End cap | TC | Corps |  |  | 100 | 150 |  |  |  |  | VG | Vernis couleur grise RAL 7035 | 1243202 | 153 | 105 | 0.16 |  |  |  | 4 | pcs | 49
3310 | S5 | Jonction | Tête de fermeture | End cap | TC | Corps |  |  | 100 | 150 |  |  |  |  | ZF | Acier galvanisé à chaud | 1743202 | 153 | 105 | 0.16 |  |  |  | 4 | pcs | 49
3311 | S5 | Jonction | Tête de fermeture | End cap | TC | Corps |  |  | 100 | 150 |  |  |  |  | IX | Acier Inox AISI 304 | 1443202 | 153 | 105 | 0.16 |  |  |  | 4 | pcs | 49
3312 | S5 | Jonction | Tête de fermeture | End cap | TC | Corps |  |  | 100 | 200 |  |  |  |  | ZS | Acier zingué Sendzimir | 1043203 | 203 | 105 | 0.2 |  |  |  | 4 | pcs | 49
3313 | S5 | Jonction | Tête de fermeture | End cap | TC | Corps |  |  | 100 | 200 |  |  |  |  | VB | Vernis couleur bleue | 1143203 | 203 | 105 | 0.2 |  |  |  | 4 | pcs | 49
3314 | S5 | Jonction | Tête de fermeture | End cap | TC | Corps |  |  | 100 | 200 |  |  |  |  | VG | Vernis couleur grise RAL 7035 | 1243203 | 203 | 105 | 0.2 |  |  |  | 4 | pcs | 49
3315 | S5 | Jonction | Tête de fermeture | End cap | TC | Corps |  |  | 100 | 200 |  |  |  |  | ZF | Acier galvanisé à chaud | 1743203 | 203 | 105 | 0.2 |  |  |  | 4 | pcs | 49
3316 | S5 | Jonction | Tête de fermeture | End cap | TC | Corps |  |  | 100 | 200 |  |  |  |  | IX | Acier Inox AISI 304 | 1443203 | 203 | 105 | 0.2 |  |  |  | 4 | pcs | 49
3317 | S5 | Jonction | Tête de fermeture | End cap | TC | Corps |  |  | 100 | 300 |  |  |  |  | ZS | Acier zingué Sendzimir | 1043204 | 303 | 105 | 0.34 |  |  |  | 4 | pcs | 49
3318 | S5 | Jonction | Tête de fermeture | End cap | TC | Corps |  |  | 100 | 300 |  |  |  |  | VB | Vernis couleur bleue | 1143204 | 303 | 105 | 0.34 |  |  |  | 4 | pcs | 49
3319 | S5 | Jonction | Tête de fermeture | End cap | TC | Corps |  |  | 100 | 300 |  |  |  |  | VG | Vernis couleur grise RAL 7035 | 1243204 | 303 | 105 | 0.34 |  |  |  | 4 | pcs | 49
3320 | S5 | Jonction | Tête de fermeture | End cap | TC | Corps |  |  | 100 | 300 |  |  |  |  | ZF | Acier galvanisé à chaud | 1743204 | 303 | 105 | 0.34 |  |  |  | 4 | pcs | 49
3321 | S5 | Jonction | Tête de fermeture | End cap | TC | Corps |  |  | 100 | 300 |  |  |  |  | IX | Acier Inox AISI 304 | 1443204 | 303 | 105 | 0.34 |  |  |  | 4 | pcs | 49
3322 | S5 | Jonction | Tête de fermeture | End cap | TC | Corps |  |  | 100 | 400 |  |  |  |  | ZS | Acier zingué Sendzimir | 1043205 | 403 | 105 | 0.38 |  |  |  | 2 | pcs | 49
3323 | S5 | Jonction | Tête de fermeture | End cap | TC | Corps |  |  | 100 | 400 |  |  |  |  | VB | Vernis couleur bleue | 1143205 | 403 | 105 | 0.38 |  |  |  | 2 | pcs | 49
3324 | S5 | Jonction | Tête de fermeture | End cap | TC | Corps |  |  | 100 | 400 |  |  |  |  | VG | Vernis couleur grise RAL 7035 | 1243205 | 403 | 105 | 0.38 |  |  |  | 2 | pcs | 49
3325 | S5 | Jonction | Tête de fermeture | End cap | TC | Corps |  |  | 100 | 400 |  |  |  |  | ZF | Acier galvanisé à chaud | 1743205 | 403 | 105 | 0.38 |  |  |  | 2 | pcs | 49
3326 | S5 | Jonction | Tête de fermeture | End cap | TC | Corps |  |  | 100 | 400 |  |  |  |  | IX | Acier Inox AISI 304 | 1443205 | 403 | 105 | 0.38 |  |  |  | 2 | pcs | 49
3327 | S5 | Jonction | Tête de fermeture | End cap | TC | Corps |  |  | 100 | 500 |  |  |  |  | ZS | Acier zingué Sendzimir | 1043206 | 503 | 105 | 0.58 |  |  |  | 2 | pcs | 49
3328 | S5 | Jonction | Tête de fermeture | End cap | TC | Corps |  |  | 100 | 500 |  |  |  |  | VB | Vernis couleur bleue | 1143206 | 503 | 105 | 0.58 |  |  |  | 2 | pcs | 49
3329 | S5 | Jonction | Tête de fermeture | End cap | TC | Corps |  |  | 100 | 500 |  |  |  |  | VG | Vernis couleur grise RAL 7035 | 1243206 | 503 | 105 | 0.58 |  |  |  | 2 | pcs | 49
3330 | S5 | Jonction | Tête de fermeture | End cap | TC | Corps |  |  | 100 | 500 |  |  |  |  | ZF | Acier galvanisé à chaud | 1743206 | 503 | 105 | 0.58 |  |  |  | 2 | pcs | 49
3331 | S5 | Jonction | Tête de fermeture | End cap | TC | Corps |  |  | 100 | 500 |  |  |  |  | IX | Acier Inox AISI 304 | 1443206 | 503 | 105 | 0.58 |  |  |  | 2 | pcs | 49
3332 | S5 | Jonction | Tête de fermeture | End cap | TC | Corps |  |  | 100 | 600 |  |  |  |  | ZS | Acier zingué Sendzimir | 1043207 | 603 | 105 | 0.67 |  |  |  | 2 | pcs | 49
3333 | S5 | Jonction | Tête de fermeture | End cap | TC | Corps |  |  | 100 | 600 |  |  |  |  | VB | Vernis couleur bleue | 1143207 | 603 | 105 | 0.67 |  |  |  | 2 | pcs | 49
3334 | S5 | Jonction | Tête de fermeture | End cap | TC | Corps |  |  | 100 | 600 |  |  |  |  | VG | Vernis couleur grise RAL 7035 | 1243207 | 603 | 105 | 0.67 |  |  |  | 2 | pcs | 49
3335 | S5 | Jonction | Tête de fermeture | End cap | TC | Corps |  |  | 100 | 600 |  |  |  |  | ZF | Acier galvanisé à chaud | 1743207 | 603 | 105 | 0.67 |  |  |  | 2 | pcs | 49
3336 | S5 | Jonction | Tête de fermeture | End cap | TC | Corps |  |  | 100 | 600 |  |  |  |  | IX | Acier Inox AISI 304 | 1443207 | 603 | 105 | 0.67 |  |  |  | 2 | pcs | 49
3337 | S5 | Jonction | Bride de raccord | Connection flange | FR | Corps |  |  | 50 | 50 |  |  |  |  | ZS | Acier zingué Sendzimir | 1043251 | 114 | 105 | 0.06 |  |  |  | 4 | pcs | 50
3338 | S5 | Jonction | Bride de raccord | Connection flange | FR | Corps |  |  | 50 | 50 |  |  |  |  | VB | Vernis couleur bleue | 1143251 | 114 | 105 | 0.06 |  |  |  | 4 | pcs | 50
3339 | S5 | Jonction | Bride de raccord | Connection flange | FR | Corps |  |  | 50 | 50 |  |  |  |  | VG | Vernis couleur grise RAL 7035 | 1243251 | 114 | 105 | 0.06 |  |  |  | 4 | pcs | 50
3340 | S5 | Jonction | Bride de raccord | Connection flange | FR | Corps |  |  | 50 | 50 |  |  |  |  | ZF | Acier galvanisé à chaud | 1743251 | 114 | 105 | 0.06 |  |  |  | 4 | pcs | 50
3341 | S5 | Jonction | Bride de raccord | Connection flange | FR | Corps |  |  | 50 | 50 |  |  |  |  | IX | Acier Inox AISI 304 | 1443251 | 114 | 105 | 0.06 |  |  |  | 4 | pcs | 50
3342 | S5 | Jonction | Bride de raccord | Connection flange | FR | Corps |  |  | 50 | 100 |  |  |  |  | ZS | Acier zingué Sendzimir | 1043252 | 164 | 105 | 0.08 |  |  |  | 4 | pcs | 50
3343 | S5 | Jonction | Bride de raccord | Connection flange | FR | Corps |  |  | 50 | 100 |  |  |  |  | VB | Vernis couleur bleue | 1143252 | 164 | 105 | 0.08 |  |  |  | 4 | pcs | 50
3344 | S5 | Jonction | Bride de raccord | Connection flange | FR | Corps |  |  | 50 | 100 |  |  |  |  | VG | Vernis couleur grise RAL 7035 | 1243252 | 164 | 105 | 0.08 |  |  |  | 4 | pcs | 50
3345 | S5 | Jonction | Bride de raccord | Connection flange | FR | Corps |  |  | 50 | 100 |  |  |  |  | ZF | Acier galvanisé à chaud | 1743252 | 164 | 105 | 0.08 |  |  |  | 4 | pcs | 50
3346 | S5 | Jonction | Bride de raccord | Connection flange | FR | Corps |  |  | 50 | 100 |  |  |  |  | IX | Acier Inox AISI 304 | 1443252 | 164 | 105 | 0.08 |  |  |  | 4 | pcs | 50
3347 | S5 | Jonction | Bride de raccord | Connection flange | FR | Corps |  |  | 50 | 150 |  |  |  |  | ZS | Acier zingué Sendzimir | 1043253 | 214 | 105 | 0.12 |  |  |  | 4 | pcs | 50
3348 | S5 | Jonction | Bride de raccord | Connection flange | FR | Corps |  |  | 50 | 150 |  |  |  |  | VB | Vernis couleur bleue | 1143253 | 214 | 105 | 0.12 |  |  |  | 4 | pcs | 50
3349 | S5 | Jonction | Bride de raccord | Connection flange | FR | Corps |  |  | 50 | 150 |  |  |  |  | VG | Vernis couleur grise RAL 7035 | 1243253 | 214 | 105 | 0.12 |  |  |  | 4 | pcs | 50
3350 | S5 | Jonction | Bride de raccord | Connection flange | FR | Corps |  |  | 50 | 150 |  |  |  |  | ZF | Acier galvanisé à chaud | 1743253 | 214 | 105 | 0.12 |  |  |  | 4 | pcs | 50
3351 | S5 | Jonction | Bride de raccord | Connection flange | FR | Corps |  |  | 50 | 150 |  |  |  |  | IX | Acier Inox AISI 304 | 1443253 | 214 | 105 | 0.12 |  |  |  | 4 | pcs | 50
3352 | S5 | Jonction | Bride de raccord | Connection flange | FR | Corps |  |  | 50 | 200 |  |  |  |  | ZS | Acier zingué Sendzimir | 1043254 | 264 | 105 | 0.13 |  |  |  | 4 | pcs | 50
3353 | S5 | Jonction | Bride de raccord | Connection flange | FR | Corps |  |  | 50 | 200 |  |  |  |  | VB | Vernis couleur bleue | 1143254 | 264 | 105 | 0.13 |  |  |  | 4 | pcs | 50
3354 | S5 | Jonction | Bride de raccord | Connection flange | FR | Corps |  |  | 50 | 200 |  |  |  |  | VG | Vernis couleur grise RAL 7035 | 1243254 | 264 | 105 | 0.13 |  |  |  | 4 | pcs | 50
3355 | S5 | Jonction | Bride de raccord | Connection flange | FR | Corps |  |  | 50 | 200 |  |  |  |  | ZF | Acier galvanisé à chaud | 1743254 | 264 | 105 | 0.13 |  |  |  | 4 | pcs | 50
3356 | S5 | Jonction | Bride de raccord | Connection flange | FR | Corps |  |  | 50 | 200 |  |  |  |  | IX | Acier Inox AISI 304 | 1443254 | 264 | 105 | 0.13 |  |  |  | 4 | pcs | 50
3357 | S5 | Jonction | Bride de raccord | Connection flange | FR | Corps |  |  | 50 | 300 |  |  |  |  | ZS | Acier zingué Sendzimir | 1043255 | 364 | 105 | 0.16 |  |  |  | 4 | pcs | 50
3358 | S5 | Jonction | Bride de raccord | Connection flange | FR | Corps |  |  | 50 | 300 |  |  |  |  | VB | Vernis couleur bleue | 1143255 | 364 | 105 | 0.16 |  |  |  | 4 | pcs | 50
3359 | S5 | Jonction | Bride de raccord | Connection flange | FR | Corps |  |  | 50 | 300 |  |  |  |  | VG | Vernis couleur grise RAL 7035 | 1243255 | 364 | 105 | 0.16 |  |  |  | 4 | pcs | 50
3360 | S5 | Jonction | Bride de raccord | Connection flange | FR | Corps |  |  | 50 | 300 |  |  |  |  | ZF | Acier galvanisé à chaud | 1743255 | 364 | 105 | 0.16 |  |  |  | 4 | pcs | 50
3361 | S5 | Jonction | Bride de raccord | Connection flange | FR | Corps |  |  | 50 | 300 |  |  |  |  | IX | Acier Inox AISI 304 | 1443255 | 364 | 105 | 0.16 |  |  |  | 4 | pcs | 50
3362 | S5 | Jonction | Bride de raccord | Connection flange | FR | Corps |  |  | 50 | 400 |  |  |  |  | ZS | Acier zingué Sendzimir | 1043256 | 464 | 105 | 0.25 |  |  |  | 2 | pcs | 50
3363 | S5 | Jonction | Bride de raccord | Connection flange | FR | Corps |  |  | 50 | 400 |  |  |  |  | VB | Vernis couleur bleue | 1143256 | 464 | 105 | 0.25 |  |  |  | 2 | pcs | 50
3364 | S5 | Jonction | Bride de raccord | Connection flange | FR | Corps |  |  | 50 | 400 |  |  |  |  | VG | Vernis couleur grise RAL 7035 | 1243256 | 464 | 105 | 0.25 |  |  |  | 2 | pcs | 50
3365 | S5 | Jonction | Bride de raccord | Connection flange | FR | Corps |  |  | 50 | 400 |  |  |  |  | ZF | Acier galvanisé à chaud | 1743256 | 464 | 105 | 0.25 |  |  |  | 2 | pcs | 50
3366 | S5 | Jonction | Bride de raccord | Connection flange | FR | Corps |  |  | 50 | 400 |  |  |  |  | IX | Acier Inox AISI 304 | 1443256 | 464 | 105 | 0.25 |  |  |  | 2 | pcs | 50
3367 | S5 | Jonction | Bride de raccord | Connection flange | FR | Corps |  |  | 50 | 500 |  |  |  |  | ZS | Acier zingué Sendzimir | 1043257 | 564 | 105 | 0.26 |  |  |  | 2 | pcs | 50
3368 | S5 | Jonction | Bride de raccord | Connection flange | FR | Corps |  |  | 50 | 500 |  |  |  |  | VB | Vernis couleur bleue | 1143257 | 564 | 105 | 0.26 |  |  |  | 2 | pcs | 50
3369 | S5 | Jonction | Bride de raccord | Connection flange | FR | Corps |  |  | 50 | 500 |  |  |  |  | VG | Vernis couleur grise RAL 7035 | 1243257 | 564 | 105 | 0.26 |  |  |  | 2 | pcs | 50
3370 | S5 | Jonction | Bride de raccord | Connection flange | FR | Corps |  |  | 50 | 500 |  |  |  |  | ZF | Acier galvanisé à chaud | 1743257 | 564 | 105 | 0.26 |  |  |  | 2 | pcs | 50
3371 | S5 | Jonction | Bride de raccord | Connection flange | FR | Corps |  |  | 50 | 500 |  |  |  |  | IX | Acier Inox AISI 304 | 1443257 | 564 | 105 | 0.26 |  |  |  | 2 | pcs | 50
3372 | S5 | Jonction | Bride de raccord | Connection flange | FR | Corps |  |  | 50 | 600 |  |  |  |  | ZS | Acier zingué Sendzimir | 1043258 | 664 | 105 | 0.482 |  |  |  | 2 | pcs | 50
3373 | S5 | Jonction | Bride de raccord | Connection flange | FR | Corps |  |  | 50 | 600 |  |  |  |  | VB | Vernis couleur bleue | 1143258 | 664 | 105 | 0.482 |  |  |  | 2 | pcs | 50
3374 | S5 | Jonction | Bride de raccord | Connection flange | FR | Corps |  |  | 50 | 600 |  |  |  |  | VG | Vernis couleur grise RAL 7035 | 1243258 | 664 | 105 | 0.482 |  |  |  | 2 | pcs | 50
3375 | S5 | Jonction | Bride de raccord | Connection flange | FR | Corps |  |  | 50 | 600 |  |  |  |  | ZF | Acier galvanisé à chaud | 1743258 | 664 | 105 | 0.482 |  |  |  | 2 | pcs | 50
3376 | S5 | Jonction | Bride de raccord | Connection flange | FR | Corps |  |  | 50 | 600 |  |  |  |  | IX | Acier Inox AISI 304 | 1443258 | 664 | 105 | 0.482 |  |  |  | 2 | pcs | 50
3377 | S5 | Jonction | Bride de raccord | Connection flange | FR | Corps |  |  | 80 | 80 |  |  |  |  | ZS | Acier zingué Sendzimir | 1043301 | 144 | 135 | 0.14 |  |  |  | 4 | pcs | 50
3378 | S5 | Jonction | Bride de raccord | Connection flange | FR | Corps |  |  | 80 | 80 |  |  |  |  | VB | Vernis couleur bleue | 1143301 | 144 | 135 | 0.14 |  |  |  | 4 | pcs | 50
3379 | S5 | Jonction | Bride de raccord | Connection flange | FR | Corps |  |  | 80 | 80 |  |  |  |  | VG | Vernis couleur grise RAL 7035 | 1243301 | 144 | 135 | 0.14 |  |  |  | 4 | pcs | 50
3380 | S5 | Jonction | Bride de raccord | Connection flange | FR | Corps |  |  | 80 | 80 |  |  |  |  | ZF | Acier galvanisé à chaud | 1743301 | 144 | 135 | 0.14 |  |  |  | 4 | pcs | 50
3381 | S5 | Jonction | Bride de raccord | Connection flange | FR | Corps |  |  | 80 | 80 |  |  |  |  | IX | Acier Inox AISI 304 | 1443301 | 144 | 135 | 0.14 |  |  |  | 4 | pcs | 50
3382 | S5 | Jonction | Bride de raccord | Connection flange | FR | Corps |  |  | 80 | 100 |  |  |  |  | ZS | Acier zingué Sendzimir | 1043302 | 164 | 135 | 0.12 |  |  |  | 4 | pcs | 50
3383 | S5 | Jonction | Bride de raccord | Connection flange | FR | Corps |  |  | 80 | 100 |  |  |  |  | VB | Vernis couleur bleue | 1143302 | 164 | 135 | 0.12 |  |  |  | 4 | pcs | 50
3384 | S5 | Jonction | Bride de raccord | Connection flange | FR | Corps |  |  | 80 | 100 |  |  |  |  | VG | Vernis couleur grise RAL 7035 | 1243302 | 164 | 135 | 0.12 |  |  |  | 4 | pcs | 50
3385 | S5 | Jonction | Bride de raccord | Connection flange | FR | Corps |  |  | 80 | 100 |  |  |  |  | ZF | Acier galvanisé à chaud | 1743302 | 164 | 135 | 0.12 |  |  |  | 4 | pcs | 50
3386 | S5 | Jonction | Bride de raccord | Connection flange | FR | Corps |  |  | 80 | 100 |  |  |  |  | IX | Acier Inox AISI 304 | 1443302 | 164 | 135 | 0.12 |  |  |  | 4 | pcs | 50
3387 | S5 | Jonction | Bride de raccord | Connection flange | FR | Corps |  |  | 80 | 150 |  |  |  |  | ZS | Acier zingué Sendzimir | 1043303 | 214 | 135 | 0.2 |  |  |  | 4 | pcs | 50
3388 | S5 | Jonction | Bride de raccord | Connection flange | FR | Corps |  |  | 80 | 150 |  |  |  |  | VB | Vernis couleur bleue | 1143303 | 214 | 135 | 0.2 |  |  |  | 4 | pcs | 50
3389 | S5 | Jonction | Bride de raccord | Connection flange | FR | Corps |  |  | 80 | 150 |  |  |  |  | VG | Vernis couleur grise RAL 7035 | 1243303 | 214 | 135 | 0.2 |  |  |  | 4 | pcs | 50
3390 | S5 | Jonction | Bride de raccord | Connection flange | FR | Corps |  |  | 80 | 150 |  |  |  |  | ZF | Acier galvanisé à chaud | 1743303 | 214 | 135 | 0.2 |  |  |  | 4 | pcs | 50
3391 | S5 | Jonction | Bride de raccord | Connection flange | FR | Corps |  |  | 80 | 150 |  |  |  |  | IX | Acier Inox AISI 304 | 1443303 | 214 | 135 | 0.2 |  |  |  | 4 | pcs | 50
3392 | S5 | Jonction | Bride de raccord | Connection flange | FR | Corps |  |  | 80 | 200 |  |  |  |  | ZS | Acier zingué Sendzimir | 1043304 | 264 | 135 | 0.2 |  |  |  | 4 | pcs | 50
3393 | S5 | Jonction | Bride de raccord | Connection flange | FR | Corps |  |  | 80 | 200 |  |  |  |  | VB | Vernis couleur bleue | 1143304 | 264 | 135 | 0.2 |  |  |  | 4 | pcs | 50
3394 | S5 | Jonction | Bride de raccord | Connection flange | FR | Corps |  |  | 80 | 200 |  |  |  |  | VG | Vernis couleur grise RAL 7035 | 1243304 | 264 | 135 | 0.2 |  |  |  | 4 | pcs | 50
3395 | S5 | Jonction | Bride de raccord | Connection flange | FR | Corps |  |  | 80 | 200 |  |  |  |  | ZF | Acier galvanisé à chaud | 1743304 | 264 | 135 | 0.2 |  |  |  | 4 | pcs | 50
3396 | S5 | Jonction | Bride de raccord | Connection flange | FR | Corps |  |  | 80 | 200 |  |  |  |  | IX | Acier Inox AISI 304 | 1443304 | 264 | 135 | 0.2 |  |  |  | 4 | pcs | 50
3397 | S5 | Jonction | Bride de raccord | Connection flange | FR | Corps |  |  | 80 | 300 |  |  |  |  | ZS | Acier zingué Sendzimir | 1043305 | 364 | 135 | 0.26 |  |  |  | 4 | pcs | 50
3398 | S5 | Jonction | Bride de raccord | Connection flange | FR | Corps |  |  | 80 | 300 |  |  |  |  | VB | Vernis couleur bleue | 1143305 | 364 | 135 | 0.26 |  |  |  | 4 | pcs | 50
3399 | S5 | Jonction | Bride de raccord | Connection flange | FR | Corps |  |  | 80 | 300 |  |  |  |  | VG | Vernis couleur grise RAL 7035 | 1243305 | 364 | 135 | 0.26 |  |  |  | 4 | pcs | 50
3400 | S5 | Jonction | Bride de raccord | Connection flange | FR | Corps |  |  | 80 | 300 |  |  |  |  | ZF | Acier galvanisé à chaud | 1743305 | 364 | 135 | 0.26 |  |  |  | 4 | pcs | 50
3401 | S5 | Jonction | Bride de raccord | Connection flange | FR | Corps |  |  | 80 | 300 |  |  |  |  | IX | Acier Inox AISI 304 | 1443305 | 364 | 135 | 0.26 |  |  |  | 4 | pcs | 50
3402 | S5 | Jonction | Bride de raccord | Connection flange | FR | Corps |  |  | 80 | 400 |  |  |  |  | ZS | Acier zingué Sendzimir | 1043306 | 464 | 135 | 0.32 |  |  |  | 2 | pcs | 50
3403 | S5 | Jonction | Bride de raccord | Connection flange | FR | Corps |  |  | 80 | 400 |  |  |  |  | VB | Vernis couleur bleue | 1143306 | 464 | 135 | 0.32 |  |  |  | 2 | pcs | 50
3404 | S5 | Jonction | Bride de raccord | Connection flange | FR | Corps |  |  | 80 | 400 |  |  |  |  | VG | Vernis couleur grise RAL 7035 | 1243306 | 464 | 135 | 0.32 |  |  |  | 2 | pcs | 50
3405 | S5 | Jonction | Bride de raccord | Connection flange | FR | Corps |  |  | 80 | 400 |  |  |  |  | ZF | Acier galvanisé à chaud | 1743306 | 464 | 135 | 0.32 |  |  |  | 2 | pcs | 50
3406 | S5 | Jonction | Bride de raccord | Connection flange | FR | Corps |  |  | 80 | 400 |  |  |  |  | IX | Acier Inox AISI 304 | 1443306 | 464 | 135 | 0.32 |  |  |  | 2 | pcs | 50
3407 | S5 | Jonction | Bride de raccord | Connection flange | FR | Corps |  |  | 80 | 500 |  |  |  |  | ZS | Acier zingué Sendzimir | 1043307 | 564 | 135 | 0.49 |  |  |  | 2 | pcs | 50
3408 | S5 | Jonction | Bride de raccord | Connection flange | FR | Corps |  |  | 80 | 500 |  |  |  |  | VB | Vernis couleur bleue | 1143307 | 564 | 135 | 0.49 |  |  |  | 2 | pcs | 50
3409 | S5 | Jonction | Bride de raccord | Connection flange | FR | Corps |  |  | 80 | 500 |  |  |  |  | VG | Vernis couleur grise RAL 7035 | 1243307 | 564 | 135 | 0.49 |  |  |  | 2 | pcs | 50
3410 | S5 | Jonction | Bride de raccord | Connection flange | FR | Corps |  |  | 80 | 500 |  |  |  |  | ZF | Acier galvanisé à chaud | 1743307 | 564 | 135 | 0.49 |  |  |  | 2 | pcs | 50
3411 | S5 | Jonction | Bride de raccord | Connection flange | FR | Corps |  |  | 80 | 500 |  |  |  |  | IX | Acier Inox AISI 304 | 1443307 | 564 | 135 | 0.49 |  |  |  | 2 | pcs | 50
3412 | S5 | Jonction | Bride de raccord | Connection flange | FR | Corps |  |  | 80 | 600 |  |  |  |  | ZS | Acier zingué Sendzimir | 1043308 | 664 | 135 | 0.58 |  |  |  | 2 | pcs | 50
3413 | S5 | Jonction | Bride de raccord | Connection flange | FR | Corps |  |  | 80 | 600 |  |  |  |  | VB | Vernis couleur bleue | 1143308 | 664 | 135 | 0.58 |  |  |  | 2 | pcs | 50
3414 | S5 | Jonction | Bride de raccord | Connection flange | FR | Corps |  |  | 80 | 600 |  |  |  |  | VG | Vernis couleur grise RAL 7035 | 1243308 | 664 | 135 | 0.58 |  |  |  | 2 | pcs | 50
3415 | S5 | Jonction | Bride de raccord | Connection flange | FR | Corps |  |  | 80 | 600 |  |  |  |  | ZF | Acier galvanisé à chaud | 1743308 | 664 | 135 | 0.58 |  |  |  | 2 | pcs | 50
3416 | S5 | Jonction | Bride de raccord | Connection flange | FR | Corps |  |  | 80 | 600 |  |  |  |  | IX | Acier Inox AISI 304 | 1443308 | 664 | 135 | 0.58 |  |  |  | 2 | pcs | 50
3417 | S5 | Jonction | Bride de raccord | Connection flange | FR | Corps |  |  | 100 | 100 |  |  |  |  | ZS | Acier zingué Sendzimir | 1043321 | 164 | 155 | 0.16 |  |  |  | 4 | pcs | 50
3418 | S5 | Jonction | Bride de raccord | Connection flange | FR | Corps |  |  | 100 | 100 |  |  |  |  | VB | Vernis couleur bleue | 1143321 | 164 | 155 | 0.16 |  |  |  | 4 | pcs | 50
3419 | S5 | Jonction | Bride de raccord | Connection flange | FR | Corps |  |  | 100 | 100 |  |  |  |  | VG | Vernis couleur grise RAL 7035 | 1243321 | 164 | 155 | 0.16 |  |  |  | 4 | pcs | 50
3420 | S5 | Jonction | Bride de raccord | Connection flange | FR | Corps |  |  | 100 | 100 |  |  |  |  | ZF | Acier galvanisé à chaud | 1743321 | 164 | 155 | 0.16 |  |  |  | 4 | pcs | 50
3421 | S5 | Jonction | Bride de raccord | Connection flange | FR | Corps |  |  | 100 | 100 |  |  |  |  | IX | Acier Inox AISI 304 | 1443321 | 164 | 155 | 0.16 |  |  |  | 4 | pcs | 50
3422 | S5 | Jonction | Bride de raccord | Connection flange | FR | Corps |  |  | 100 | 150 |  |  |  |  | ZS | Acier zingué Sendzimir | 1043322 | 214 | 155 | 0.16 |  |  |  | 4 | pcs | 50
3423 | S5 | Jonction | Bride de raccord | Connection flange | FR | Corps |  |  | 100 | 150 |  |  |  |  | VB | Vernis couleur bleue | 1143322 | 214 | 155 | 0.16 |  |  |  | 4 | pcs | 50
3424 | S5 | Jonction | Bride de raccord | Connection flange | FR | Corps |  |  | 100 | 150 |  |  |  |  | VG | Vernis couleur grise RAL 7035 | 1243322 | 214 | 155 | 0.16 |  |  |  | 4 | pcs | 50
3425 | S5 | Jonction | Bride de raccord | Connection flange | FR | Corps |  |  | 100 | 150 |  |  |  |  | ZF | Acier galvanisé à chaud | 1743322 | 214 | 155 | 0.16 |  |  |  | 4 | pcs | 50
3426 | S5 | Jonction | Bride de raccord | Connection flange | FR | Corps |  |  | 100 | 150 |  |  |  |  | IX | Acier Inox AISI 304 | 1443322 | 214 | 155 | 0.16 |  |  |  | 4 | pcs | 50
3427 | S5 | Jonction | Bride de raccord | Connection flange | FR | Corps |  |  | 100 | 200 |  |  |  |  | ZS | Acier zingué Sendzimir | 1043323 | 264 | 155 | 0.2 |  |  |  | 4 | pcs | 50
3428 | S5 | Jonction | Bride de raccord | Connection flange | FR | Corps |  |  | 100 | 200 |  |  |  |  | VB | Vernis couleur bleue | 1143323 | 264 | 155 | 0.2 |  |  |  | 4 | pcs | 50
3429 | S5 | Jonction | Bride de raccord | Connection flange | FR | Corps |  |  | 100 | 200 |  |  |  |  | VG | Vernis couleur grise RAL 7035 | 1243323 | 264 | 155 | 0.2 |  |  |  | 4 | pcs | 50
3430 | S5 | Jonction | Bride de raccord | Connection flange | FR | Corps |  |  | 100 | 200 |  |  |  |  | ZF | Acier galvanisé à chaud | 1743323 | 264 | 155 | 0.2 |  |  |  | 4 | pcs | 50
3431 | S5 | Jonction | Bride de raccord | Connection flange | FR | Corps |  |  | 100 | 200 |  |  |  |  | IX | Acier Inox AISI 304 | 1443323 | 264 | 155 | 0.2 |  |  |  | 4 | pcs | 50
3432 | S5 | Jonction | Bride de raccord | Connection flange | FR | Corps |  |  | 100 | 300 |  |  |  |  | ZS | Acier zingué Sendzimir | 1043324 | 364 | 155 | 0.28 |  |  |  | 4 | pcs | 50
3433 | S5 | Jonction | Bride de raccord | Connection flange | FR | Corps |  |  | 100 | 300 |  |  |  |  | VB | Vernis couleur bleue | 1143324 | 364 | 155 | 0.28 |  |  |  | 4 | pcs | 50
3434 | S5 | Jonction | Bride de raccord | Connection flange | FR | Corps |  |  | 100 | 300 |  |  |  |  | VG | Vernis couleur grise RAL 7035 | 1243324 | 364 | 155 | 0.28 |  |  |  | 4 | pcs | 50
3435 | S5 | Jonction | Bride de raccord | Connection flange | FR | Corps |  |  | 100 | 300 |  |  |  |  | ZF | Acier galvanisé à chaud | 1743324 | 364 | 155 | 0.28 |  |  |  | 4 | pcs | 50
3436 | S5 | Jonction | Bride de raccord | Connection flange | FR | Corps |  |  | 100 | 300 |  |  |  |  | IX | Acier Inox AISI 304 | 1443324 | 364 | 155 | 0.28 |  |  |  | 4 | pcs | 50
3437 | S5 | Jonction | Bride de raccord | Connection flange | FR | Corps |  |  | 100 | 400 |  |  |  |  | ZS | Acier zingué Sendzimir | 1043325 | 464 | 155 | 0.34 |  |  |  | 2 | pcs | 50
3438 | S5 | Jonction | Bride de raccord | Connection flange | FR | Corps |  |  | 100 | 400 |  |  |  |  | VB | Vernis couleur bleue | 1143325 | 464 | 155 | 0.34 |  |  |  | 2 | pcs | 50
3439 | S5 | Jonction | Bride de raccord | Connection flange | FR | Corps |  |  | 100 | 400 |  |  |  |  | VG | Vernis couleur grise RAL 7035 | 1243325 | 464 | 155 | 0.34 |  |  |  | 2 | pcs | 50
3440 | S5 | Jonction | Bride de raccord | Connection flange | FR | Corps |  |  | 100 | 400 |  |  |  |  | ZF | Acier galvanisé à chaud | 1743325 | 464 | 155 | 0.34 |  |  |  | 2 | pcs | 50
3441 | S5 | Jonction | Bride de raccord | Connection flange | FR | Corps |  |  | 100 | 400 |  |  |  |  | IX | Acier Inox AISI 304 | 1443325 | 464 | 155 | 0.34 |  |  |  | 2 | pcs | 50
3442 | S5 | Jonction | Bride de raccord | Connection flange | FR | Corps |  |  | 100 | 500 |  |  |  |  | ZS | Acier zingué Sendzimir | 1043326 | 564 | 155 | 0.52 |  |  |  | 2 | pcs | 50
3443 | S5 | Jonction | Bride de raccord | Connection flange | FR | Corps |  |  | 100 | 500 |  |  |  |  | VB | Vernis couleur bleue | 1143326 | 564 | 155 | 0.52 |  |  |  | 2 | pcs | 50
3444 | S5 | Jonction | Bride de raccord | Connection flange | FR | Corps |  |  | 100 | 500 |  |  |  |  | VG | Vernis couleur grise RAL 7035 | 1243326 | 564 | 155 | 0.52 |  |  |  | 2 | pcs | 50
3445 | S5 | Jonction | Bride de raccord | Connection flange | FR | Corps |  |  | 100 | 500 |  |  |  |  | ZF | Acier galvanisé à chaud | 1743326 | 564 | 155 | 0.52 |  |  |  | 2 | pcs | 50
3446 | S5 | Jonction | Bride de raccord | Connection flange | FR | Corps |  |  | 100 | 500 |  |  |  |  | IX | Acier Inox AISI 304 | 1443326 | 564 | 155 | 0.52 |  |  |  | 2 | pcs | 50
3447 | S5 | Jonction | Bride de raccord | Connection flange | FR | Corps |  |  | 100 | 600 |  |  |  |  | ZS | Acier zingué Sendzimir | 1043327 | 664 | 155 | 0.61 |  |  |  | 2 | pcs | 50
3448 | S5 | Jonction | Bride de raccord | Connection flange | FR | Corps |  |  | 100 | 600 |  |  |  |  | VB | Vernis couleur bleue | 1143327 | 664 | 155 | 0.61 |  |  |  | 2 | pcs | 50
3449 | S5 | Jonction | Bride de raccord | Connection flange | FR | Corps |  |  | 100 | 600 |  |  |  |  | VG | Vernis couleur grise RAL 7035 | 1243327 | 664 | 155 | 0.61 |  |  |  | 2 | pcs | 50
3450 | S5 | Jonction | Bride de raccord | Connection flange | FR | Corps |  |  | 100 | 600 |  |  |  |  | ZF | Acier galvanisé à chaud | 1743327 | 664 | 155 | 0.61 |  |  |  | 2 | pcs | 50
3451 | S5 | Jonction | Bride de raccord | Connection flange | FR | Corps |  |  | 100 | 600 |  |  |  |  | IX | Acier Inox AISI 304 | 1443327 | 664 | 155 | 0.61 |  |  |  | 2 | pcs | 50
3452 | S5 | Jonction | Joint linéaire | Joint plate | GTO | Pièce |  |  | 50 | [5 empty] | ZS | Acier zingué Sendzimir | 1043401 | 65 | 45 | 0.026 |  |  |  | 150 | pcs | 51
3453 | S5 | Jonction | Joint linéaire | Joint plate | GTO | Pièce |  |  | 50 | [5 empty] | VB | Vernis couleur bleue | 1143401 | 65 | 45 | 0.026 |  |  |  | 150 | pcs | 51
3454 | S5 | Jonction | Joint linéaire | Joint plate | GTO | Pièce |  |  | 50 | [5 empty] | VG | Vernis couleur grise RAL 7035 | 1243401 | 65 | 45 | 0.026 |  |  |  | 150 | pcs | 51
3455 | S5 | Jonction | Joint linéaire | Joint plate | GTO | Pièce |  |  | 50 | [5 empty] | ZF | Acier galvanisé à chaud | 1743401 | 65 | 45 | 0.026 |  |  |  | 150 | pcs | 51
3456 | S5 | Jonction | Joint linéaire | Joint plate | GTO | Pièce |  |  | 50 | [5 empty] | IX | Acier Inox AISI 304 | 1443401 | 65 | 45 | 0.026 |  |  |  | 150 | pcs | 51
3457 | S5 | Jonction | Joint linéaire | Joint plate | GTO | Pièce |  |  | 80 | [5 empty] | ZS | Acier zingué Sendzimir | 1043403 | 65 | 75 | 0.04 |  |  |  | 150 | pcs | 51
3458 | S5 | Jonction | Joint linéaire | Joint plate | GTO | Pièce |  |  | 80 | [5 empty] | VB | Vernis couleur bleue | 1143403 | 65 | 75 | 0.04 |  |  |  | 150 | pcs | 51
3459 | S5 | Jonction | Joint linéaire | Joint plate | GTO | Pièce |  |  | 80 | [5 empty] | VG | Vernis couleur grise RAL 7035 | 1243403 | 65 | 75 | 0.04 |  |  |  | 150 | pcs | 51
3460 | S5 | Jonction | Joint linéaire | Joint plate | GTO | Pièce |  |  | 80 | [5 empty] | ZF | Acier galvanisé à chaud | 1743403 | 65 | 75 | 0.04 |  |  |  | 150 | pcs | 51
3461 | S5 | Jonction | Joint linéaire | Joint plate | GTO | Pièce |  |  | 80 | [5 empty] | IX | Acier Inox AISI 304 | 1443403 | 65 | 75 | 0.04 |  |  |  | 150 | pcs | 51
3462 | S5 | Jonction | Joint linéaire | Joint plate | GTO | Pièce |  |  | 100 | [5 empty] | ZS | Acier zingué Sendzimir | 1043405 | 65 | 95 | 0.047 |  |  |  | 150 | pcs | 51
3463 | S5 | Jonction | Joint linéaire | Joint plate | GTO | Pièce |  |  | 100 | [5 empty] | VB | Vernis couleur bleue | 1143405 | 65 | 95 | 0.047 |  |  |  | 150 | pcs | 51
3464 | S5 | Jonction | Joint linéaire | Joint plate | GTO | Pièce |  |  | 100 | [5 empty] | VG | Vernis couleur grise RAL 7035 | 1243405 | 65 | 95 | 0.047 |  |  |  | 150 | pcs | 51
3465 | S5 | Jonction | Joint linéaire | Joint plate | GTO | Pièce |  |  | 100 | [5 empty] | ZF | Acier galvanisé à chaud | 1743405 | 65 | 95 | 0.047 |  |  |  | 150 | pcs | 51
3466 | S5 | Jonction | Joint linéaire | Joint plate | GTO | Pièce |  |  | 100 | [5 empty] | IX | Acier Inox AISI 304 | 1443405 | 65 | 95 | 0.047 |  |  |  | 150 | pcs | 51
3467 | S5 | Jonction | Joint articulé vertical | Articulated vertical joint | GSV | Pièce |  |  | 50 | [5 empty] | ZS | Acier zingué Sendzimir | 1043501 | 80 | 20 | 0.018 |  |  |  | 1 | pcs | 52
3468 | S5 | Jonction | Joint articulé vertical | Articulated vertical joint | GSV | Pièce |  |  | 50 | [5 empty] | ZF | Acier galvanisé à chaud | 1743501 | 80 | 20 | 0.018 |  |  |  | 1 | pcs | 52
3469 | S5 | Jonction | Joint articulé vertical | Articulated vertical joint | GSV | Pièce |  |  | 50 | [5 empty] | IX | Acier Inox AISI 304 | 1443501 | 80 | 20 | 0.018 |  |  |  | 1 | pcs | 52
3470 | S5 | Jonction | Joint articulé vertical | Articulated vertical joint | GSV | Pièce |  |  | 80 | [5 empty] | ZS | Acier zingué Sendzimir | 1043503 | 125 | 50 | 0.02 |  |  |  | 1 | pcs | 52
3471 | S5 | Jonction | Joint articulé vertical | Articulated vertical joint | GSV | Pièce |  |  | 80 | [5 empty] | ZF | Acier galvanisé à chaud | 1743503 | 125 | 50 | 0.02 |  |  |  | 1 | pcs | 52
3472 | S5 | Jonction | Joint articulé vertical | Articulated vertical joint | GSV | Pièce |  |  | 80 | [5 empty] | IX | Acier Inox AISI 304 | 1443503 | 125 | 50 | 0.02 |  |  |  | 1 | pcs | 52
3473 | S5 | Jonction | Joint articulé vertical | Articulated vertical joint | GSV | Pièce |  |  | 100 | [5 empty] | ZS | Acier zingué Sendzimir | 1519004 | 140 | 70 | 0.022 |  |  |  | 1 | pcs | 52
3474 | S5 | Jonction | Joint articulé vertical | Articulated vertical joint | GSV | Pièce |  |  | 100 | [5 empty] | ZF | Acier galvanisé à chaud | 1529004 | 140 | 70 | 0.022 |  |  |  | 1 | pcs | 52
3475 | S5 | Jonction | Joint articulé vertical | Articulated vertical joint | GSV | Pièce |  |  | 100 | [5 empty] | IX | Acier Inox AISI 304 | 1443505 | 140 | 70 | 0.022 |  |  |  | 1 | pcs | 52
3476 | S5 | Jonction | Joint articulé horizontal | Articulated horizontal joint | GSO | Pièce |  |  | 50 | [5 empty] | ZS | Acier zingué Sendzimir | 1043451 | 65 | 45 | 0.03 |  |  |  | 1 | pcs | 52
3477 | S5 | Jonction | Joint articulé horizontal | Articulated horizontal joint | GSO | Pièce |  |  | 50 | [5 empty] | VB | Vernis couleur bleue | 1143451 | 65 | 45 | 0.03 |  |  |  | 1 | pcs | 52
3478 | S5 | Jonction | Joint articulé horizontal | Articulated horizontal joint | GSO | Pièce |  |  | 50 | [5 empty] | VG | Vernis couleur grise RAL 7035 | 1243451 | 65 | 45 | 0.03 |  |  |  | 1 | pcs | 52
3479 | S5 | Jonction | Joint articulé horizontal | Articulated horizontal joint | GSO | Pièce |  |  | 50 | [5 empty] | IX | Acier Inox AISI 304 | 1443451 | 65 | 45 | 0.03 |  |  |  | 1 | pcs | 52
3480 | S5 | Jonction | Joint articulé horizontal | Articulated horizontal joint | GSO | Pièce |  |  | 80 | [5 empty] | ZS | Acier zingué Sendzimir | 1043453 | 65 | 75 | 0.055 |  |  |  | 1 | pcs | 52
3481 | S5 | Jonction | Joint articulé horizontal | Articulated horizontal joint | GSO | Pièce |  |  | 80 | [5 empty] | VB | Vernis couleur bleue | 1143453 | 65 | 75 | 0.055 |  |  |  | 1 | pcs | 52
3482 | S5 | Jonction | Joint articulé horizontal | Articulated horizontal joint | GSO | Pièce |  |  | 80 | [5 empty] | VG | Vernis couleur grise RAL 7035 | 1243453 | 65 | 75 | 0.055 |  |  |  | 1 | pcs | 52
3483 | S5 | Jonction | Joint articulé horizontal | Articulated horizontal joint | GSO | Pièce |  |  | 80 | [5 empty] | IX | Acier Inox AISI 304 | 1443453 | 65 | 75 | 0.055 |  |  |  | 1 | pcs | 52
3484 | S5 | Jonction | Joint articulé horizontal | Articulated horizontal joint | GSO | Pièce |  |  | 100 | [5 empty] | ZS | Acier zingué Sendzimir | 1043455 | 65 | 95 | 0.07 |  |  |  | 1 | pcs | 52
3485 | S5 | Jonction | Joint articulé horizontal | Articulated horizontal joint | GSO | Pièce |  |  | 100 | [5 empty] | VB | Vernis couleur bleue | 1143455 | 65 | 95 | 0.07 |  |  |  | 1 | pcs | 52
3486 | S5 | Jonction | Joint articulé horizontal | Articulated horizontal joint | GSO | Pièce |  |  | 100 | [5 empty] | VG | Vernis couleur grise RAL 7035 | 1243455 | 65 | 95 | 0.07 |  |  |  | 1 | pcs | 52
3487 | S5 | Jonction | Joint articulé horizontal | Articulated horizontal joint | GSO | Pièce |  |  | 100 | [5 empty] | IX | Acier Inox AISI 304 | 1443455 | 65 | 95 | 0.07 |  |  |  | 1 | pcs | 52
3488 | S5 | Jonction | Couvre-joint pour couvercle | Joint for cover | CGC | Pièce |  |  |  | 50 |  |  |  |  | ZS | Acier zingué Sendzimir | 1043551 | 65 | 15 | 0.04 |  |  |  | 50 | pcs | 53
3489 | S5 | Jonction | Couvre-joint pour couvercle | Joint for cover | CGC | Pièce |  |  |  | 50 |  |  |  |  | VB | Vernis couleur bleue | 1143551 | 65 | 15 | 0.04 |  |  |  | 50 | pcs | 53
3490 | S5 | Jonction | Couvre-joint pour couvercle | Joint for cover | CGC | Pièce |  |  |  | 50 |  |  |  |  | VG | Vernis couleur grise RAL 7035 | 1243551 | 65 | 15 | 0.04 |  |  |  | 50 | pcs | 53
3491 | S5 | Jonction | Couvre-joint pour couvercle | Joint for cover | CGC | Pièce |  |  |  | 50 |  |  |  |  | ZF | Acier galvanisé à chaud | 1743551 | 65 | 15 | 0.04 |  |  |  | 50 | pcs | 53
3492 | S5 | Jonction | Couvre-joint pour couvercle | Joint for cover | CGC | Pièce |  |  |  | 50 |  |  |  |  | IX | Acier Inox AISI 304 | 1443551 | 65 | 15 | 0.04 |  |  |  | 50 | pcs | 53
3493 | S5 | Jonction | Couvre-joint pour couvercle | Joint for cover | CGC | Pièce |  |  |  | 80 |  |  |  |  | ZS | Acier zingué Sendzimir | 1043552 | 65 | 15 | 0.06 |  |  |  | 50 | pcs | 53
3494 | S5 | Jonction | Couvre-joint pour couvercle | Joint for cover | CGC | Pièce |  |  |  | 80 |  |  |  |  | VB | Vernis couleur bleue | 1143552 | 65 | 15 | 0.06 |  |  |  | 50 | pcs | 53
3495 | S5 | Jonction | Couvre-joint pour couvercle | Joint for cover | CGC | Pièce |  |  |  | 80 |  |  |  |  | VG | Vernis couleur grise RAL 7035 | 1243552 | 65 | 15 | 0.06 |  |  |  | 50 | pcs | 53
3496 | S5 | Jonction | Couvre-joint pour couvercle | Joint for cover | CGC | Pièce |  |  |  | 80 |  |  |  |  | ZF | Acier galvanisé à chaud | 1743552 | 65 | 15 | 0.06 |  |  |  | 50 | pcs | 53
3497 | S5 | Jonction | Couvre-joint pour couvercle | Joint for cover | CGC | Pièce |  |  |  | 80 |  |  |  |  | IX | Acier Inox AISI 304 | 1443552 | 65 | 15 | 0.06 |  |  |  | 50 | pcs | 53
3498 | S5 | Jonction | Couvre-joint pour couvercle | Joint for cover | CGC | Pièce |  |  |  | 100 |  |  |  |  | ZS | Acier zingué Sendzimir | 1043553 | 65 | 15 | 0.07 |  |  |  | 50 | pcs | 53
3499 | S5 | Jonction | Couvre-joint pour couvercle | Joint for cover | CGC | Pièce |  |  |  | 100 |  |  |  |  | VB | Vernis couleur bleue | 1143553 | 65 | 15 | 0.07 |  |  |  | 50 | pcs | 53
3500 | S5 | Jonction | Couvre-joint pour couvercle | Joint for cover | CGC | Pièce |  |  |  | 100 |  |  |  |  | VG | Vernis couleur grise RAL 7035 | 1243553 | 65 | 15 | 0.07 |  |  |  | 50 | pcs | 53
3501 | S5 | Jonction | Couvre-joint pour couvercle | Joint for cover | CGC | Pièce |  |  |  | 100 |  |  |  |  | ZF | Acier galvanisé à chaud | 1743553 | 65 | 15 | 0.07 |  |  |  | 50 | pcs | 53
3502 | S5 | Jonction | Couvre-joint pour couvercle | Joint for cover | CGC | Pièce |  |  |  | 100 |  |  |  |  | IX | Acier Inox AISI 304 | 1443553 | 65 | 15 | 0.07 |  |  |  | 50 | pcs | 53
3503 | S5 | Jonction | Couvre-joint pour couvercle | Joint for cover | CGC | Pièce |  |  |  | 150 |  |  |  |  | ZS | Acier zingué Sendzimir | 1043554 | 65 | 15 | 0.1 |  |  |  | 50 | pcs | 53
3504 | S5 | Jonction | Couvre-joint pour couvercle | Joint for cover | CGC | Pièce |  |  |  | 150 |  |  |  |  | VB | Vernis couleur bleue | 1143554 | 65 | 15 | 0.1 |  |  |  | 50 | pcs | 53
3505 | S5 | Jonction | Couvre-joint pour couvercle | Joint for cover | CGC | Pièce |  |  |  | 150 |  |  |  |  | VG | Vernis couleur grise RAL 7035 | 1243554 | 65 | 15 | 0.1 |  |  |  | 50 | pcs | 53
3506 | S5 | Jonction | Couvre-joint pour couvercle | Joint for cover | CGC | Pièce |  |  |  | 150 |  |  |  |  | ZF | Acier galvanisé à chaud | 1743554 | 65 | 15 | 0.1 |  |  |  | 50 | pcs | 53
3507 | S5 | Jonction | Couvre-joint pour couvercle | Joint for cover | CGC | Pièce |  |  |  | 150 |  |  |  |  | IX | Acier Inox AISI 304 | 1443554 | 65 | 15 | 0.1 |  |  |  | 50 | pcs | 53
3508 | S5 | Jonction | Couvre-joint pour couvercle | Joint for cover | CGC | Pièce |  |  |  | 200 |  |  |  |  | ZS | Acier zingué Sendzimir | 1043555 | 65 | 15 | 0.12 |  |  |  | 50 | pcs | 53
3509 | S5 | Jonction | Couvre-joint pour couvercle | Joint for cover | CGC | Pièce |  |  |  | 200 |  |  |  |  | VB | Vernis couleur bleue | 1143555 | 65 | 15 | 0.12 |  |  |  | 50 | pcs | 53
3510 | S5 | Jonction | Couvre-joint pour couvercle | Joint for cover | CGC | Pièce |  |  |  | 200 |  |  |  |  | VG | Vernis couleur grise RAL 7035 | 1243555 | 65 | 15 | 0.12 |  |  |  | 50 | pcs | 53
3511 | S5 | Jonction | Couvre-joint pour couvercle | Joint for cover | CGC | Pièce |  |  |  | 200 |  |  |  |  | ZF | Acier galvanisé à chaud | 1743555 | 65 | 15 | 0.12 |  |  |  | 50 | pcs | 53
3512 | S5 | Jonction | Couvre-joint pour couvercle | Joint for cover | CGC | Pièce |  |  |  | 200 |  |  |  |  | IX | Acier Inox AISI 304 | 1443555 | 65 | 15 | 0.12 |  |  |  | 50 | pcs | 53
3513 | S5 | Jonction | Couvre-joint pour couvercle | Joint for cover | CGC | Pièce |  |  |  | 300 |  |  |  |  | ZS | Acier zingué Sendzimir | 1043556 | 65 | 15 | 0.16 |  |  |  | 50 | pcs | 53
3514 | S5 | Jonction | Couvre-joint pour couvercle | Joint for cover | CGC | Pièce |  |  |  | 300 |  |  |  |  | VB | Vernis couleur bleue | 1143556 | 65 | 15 | 0.16 |  |  |  | 50 | pcs | 53
3515 | S5 | Jonction | Couvre-joint pour couvercle | Joint for cover | CGC | Pièce |  |  |  | 300 |  |  |  |  | VG | Vernis couleur grise RAL 7035 | 1243556 | 65 | 15 | 0.16 |  |  |  | 50 | pcs | 53
3516 | S5 | Jonction | Couvre-joint pour couvercle | Joint for cover | CGC | Pièce |  |  |  | 300 |  |  |  |  | ZF | Acier galvanisé à chaud | 1743556 | 65 | 15 | 0.16 |  |  |  | 50 | pcs | 53
3517 | S5 | Jonction | Couvre-joint pour couvercle | Joint for cover | CGC | Pièce |  |  |  | 300 |  |  |  |  | IX | Acier Inox AISI 304 | 1443556 | 65 | 15 | 0.16 |  |  |  | 50 | pcs | 53
3518 | S5 | Jonction | Couvre-joint pour couvercle | Joint for cover | CGC | Pièce |  |  |  | 400 |  |  |  |  | ZS | Acier zingué Sendzimir | 1043557 | 65 | 15 | 0.2 |  |  |  | 50 | pcs | 53
3519 | S5 | Jonction | Couvre-joint pour couvercle | Joint for cover | CGC | Pièce |  |  |  | 400 |  |  |  |  | VB | Vernis couleur bleue | 1143557 | 65 | 15 | 0.2 |  |  |  | 50 | pcs | 53
3520 | S5 | Jonction | Couvre-joint pour couvercle | Joint for cover | CGC | Pièce |  |  |  | 400 |  |  |  |  | VG | Vernis couleur grise RAL 7035 | 1243557 | 65 | 15 | 0.2 |  |  |  | 50 | pcs | 53
3521 | S5 | Jonction | Couvre-joint pour couvercle | Joint for cover | CGC | Pièce |  |  |  | 400 |  |  |  |  | ZF | Acier galvanisé à chaud | 1743557 | 65 | 15 | 0.2 |  |  |  | 50 | pcs | 53
3522 | S5 | Jonction | Couvre-joint pour couvercle | Joint for cover | CGC | Pièce |  |  |  | 400 |  |  |  |  | IX | Acier Inox AISI 304 | 1443557 | 65 | 15 | 0.2 |  |  |  | 50 | pcs | 53
3523 | S5 | Jonction | Couvre-joint pour couvercle | Joint for cover | CGC | Pièce |  |  |  | 500 |  |  |  |  | ZS | Acier zingué Sendzimir | 1043558 | 65 | 15 | 0.25 |  |  |  | 25 | pcs | 53
3524 | S5 | Jonction | Couvre-joint pour couvercle | Joint for cover | CGC | Pièce |  |  |  | 500 |  |  |  |  | VB | Vernis couleur bleue | 1143558 | 65 | 15 | 0.25 |  |  |  | 25 | pcs | 53
3525 | S5 | Jonction | Couvre-joint pour couvercle | Joint for cover | CGC | Pièce |  |  |  | 500 |  |  |  |  | VG | Vernis couleur grise RAL 7035 | 1243558 | 65 | 15 | 0.25 |  |  |  | 25 | pcs | 53
3526 | S5 | Jonction | Couvre-joint pour couvercle | Joint for cover | CGC | Pièce |  |  |  | 500 |  |  |  |  | ZF | Acier galvanisé à chaud | 1743558 | 65 | 15 | 0.25 |  |  |  | 25 | pcs | 53
3527 | S5 | Jonction | Couvre-joint pour couvercle | Joint for cover | CGC | Pièce |  |  |  | 500 |  |  |  |  | IX | Acier Inox AISI 304 | 1443558 | 65 | 15 | 0.25 |  |  |  | 25 | pcs | 53
3528 | S5 | Jonction | Couvre-joint pour couvercle | Joint for cover | CGC | Pièce |  |  |  | 600 |  |  |  |  | ZS | Acier zingué Sendzimir | 1043559 | 65 | 15 | 0.3 |  |  |  | 25 | pcs | 53
3529 | S5 | Jonction | Couvre-joint pour couvercle | Joint for cover | CGC | Pièce |  |  |  | 600 |  |  |  |  | VB | Vernis couleur bleue | 1143559 | 65 | 15 | 0.3 |  |  |  | 25 | pcs | 53
3530 | S5 | Jonction | Couvre-joint pour couvercle | Joint for cover | CGC | Pièce |  |  |  | 600 |  |  |  |  | VG | Vernis couleur grise RAL 7035 | 1243559 | 65 | 15 | 0.3 |  |  |  | 25 | pcs | 53
3531 | S5 | Jonction | Couvre-joint pour couvercle | Joint for cover | CGC | Pièce |  |  |  | 600 |  |  |  |  | ZF | Acier galvanisé à chaud | 1743559 | 65 | 15 | 0.3 |  |  |  | 25 | pcs | 53
3532 | S5 | Jonction | Couvre-joint pour couvercle | Joint for cover | CGC | Pièce |  |  |  | 600 |  |  |  |  | IX | Acier Inox AISI 304 | 1443559 | 65 | 15 | 0.3 |  |  |  | 25 | pcs | 53
3533 | S5 | Jonction | Couvre-joint pour base | Joint for base | CGB | Pièce |  |  |  | 50 |  |  |  |  | ZS | Acier zingué Sendzimir | 1043601 | 65 |  | 0.03 |  |  |  | 50 | pcs | 53
3534 | S5 | Jonction | Couvre-joint pour base | Joint for base | CGB | Pièce |  |  |  | 50 |  |  |  |  | VB | Vernis couleur bleue | 1143601 | 65 |  | 0.03 |  |  |  | 50 | pcs | 53
3535 | S5 | Jonction | Couvre-joint pour base | Joint for base | CGB | Pièce |  |  |  | 50 |  |  |  |  | VG | Vernis couleur grise RAL 7035 | 1243601 | 65 |  | 0.03 |  |  |  | 50 | pcs | 53
3536 | S5 | Jonction | Couvre-joint pour base | Joint for base | CGB | Pièce |  |  |  | 50 |  |  |  |  | ZF | Acier galvanisé à chaud | 1743601 | 65 |  | 0.03 |  |  |  | 50 | pcs | 53
3537 | S5 | Jonction | Couvre-joint pour base | Joint for base | CGB | Pièce |  |  |  | 50 |  |  |  |  | IX | Acier Inox AISI 304 | 1443601 | 65 |  | 0.03 |  |  |  | 50 | pcs | 53
3538 | S5 | Jonction | Couvre-joint pour base | Joint for base | CGB | Pièce |  |  |  | 80 |  |  |  |  | ZS | Acier zingué Sendzimir | 1043602 | 65 |  | 0.03 |  |  |  | 50 | pcs | 53
3539 | S5 | Jonction | Couvre-joint pour base | Joint for base | CGB | Pièce |  |  |  | 80 |  |  |  |  | VB | Vernis couleur bleue | 1143602 | 65 |  | 0.03 |  |  |  | 50 | pcs | 53
3540 | S5 | Jonction | Couvre-joint pour base | Joint for base | CGB | Pièce |  |  |  | 80 |  |  |  |  | VG | Vernis couleur grise RAL 7035 | 1243602 | 65 |  | 0.03 |  |  |  | 50 | pcs | 53
3541 | S5 | Jonction | Couvre-joint pour base | Joint for base | CGB | Pièce |  |  |  | 80 |  |  |  |  | ZF | Acier galvanisé à chaud | 1743602 | 65 |  | 0.03 |  |  |  | 50 | pcs | 53
3542 | S5 | Jonction | Couvre-joint pour base | Joint for base | CGB | Pièce |  |  |  | 80 |  |  |  |  | IX | Acier Inox AISI 304 | 1443602 | 65 |  | 0.03 |  |  |  | 50 | pcs | 53
3543 | S5 | Jonction | Couvre-joint pour base | Joint for base | CGB | Pièce |  |  |  | 100 |  |  |  |  | ZS | Acier zingué Sendzimir | 1043603 | 65 |  | 0.05 |  |  |  | 50 | pcs | 53
3544 | S5 | Jonction | Couvre-joint pour base | Joint for base | CGB | Pièce |  |  |  | 100 |  |  |  |  | VB | Vernis couleur bleue | 1143603 | 65 |  | 0.05 |  |  |  | 50 | pcs | 53
3545 | S5 | Jonction | Couvre-joint pour base | Joint for base | CGB | Pièce |  |  |  | 100 |  |  |  |  | VG | Vernis couleur grise RAL 7035 | 1243603 | 65 |  | 0.05 |  |  |  | 50 | pcs | 53
3546 | S5 | Jonction | Couvre-joint pour base | Joint for base | CGB | Pièce |  |  |  | 100 |  |  |  |  | ZF | Acier galvanisé à chaud | 1743603 | 65 |  | 0.05 |  |  |  | 50 | pcs | 53
3547 | S5 | Jonction | Couvre-joint pour base | Joint for base | CGB | Pièce |  |  |  | 100 |  |  |  |  | IX | Acier Inox AISI 304 | 1443603 | 65 |  | 0.05 |  |  |  | 50 | pcs | 53
3548 | S5 | Jonction | Couvre-joint pour base | Joint for base | CGB | Pièce |  |  |  | 150 |  |  |  |  | ZS | Acier zingué Sendzimir | 1043604 | 65 |  | 0.078 |  |  |  | 50 | pcs | 53
3549 | S5 | Jonction | Couvre-joint pour base | Joint for base | CGB | Pièce |  |  |  | 150 |  |  |  |  | VB | Vernis couleur bleue | 1143604 | 65 |  | 0.078 |  |  |  | 50 | pcs | 53
3550 | S5 | Jonction | Couvre-joint pour base | Joint for base | CGB | Pièce |  |  |  | 150 |  |  |  |  | VG | Vernis couleur grise RAL 7035 | 1243604 | 65 |  | 0.078 |  |  |  | 50 | pcs | 53
3551 | S5 | Jonction | Couvre-joint pour base | Joint for base | CGB | Pièce |  |  |  | 150 |  |  |  |  | ZF | Acier galvanisé à chaud | 1743604 | 65 |  | 0.078 |  |  |  | 50 | pcs | 53
3552 | S5 | Jonction | Couvre-joint pour base | Joint for base | CGB | Pièce |  |  |  | 150 |  |  |  |  | IX | Acier Inox AISI 304 | 1443604 | 65 |  | 0.078 |  |  |  | 50 | pcs | 53
3553 | S5 | Jonction | Couvre-joint pour base | Joint for base | CGB | Pièce |  |  |  | 200 |  |  |  |  | ZS | Acier zingué Sendzimir | 1043605 | 65 |  | 0.1 |  |  |  | 50 | pcs | 53
3554 | S5 | Jonction | Couvre-joint pour base | Joint for base | CGB | Pièce |  |  |  | 200 |  |  |  |  | VB | Vernis couleur bleue | 1143605 | 65 |  | 0.1 |  |  |  | 50 | pcs | 53
3555 | S5 | Jonction | Couvre-joint pour base | Joint for base | CGB | Pièce |  |  |  | 200 |  |  |  |  | VG | Vernis couleur grise RAL 7035 | 1243605 | 65 |  | 0.1 |  |  |  | 50 | pcs | 53
3556 | S5 | Jonction | Couvre-joint pour base | Joint for base | CGB | Pièce |  |  |  | 200 |  |  |  |  | ZF | Acier galvanisé à chaud | 1743605 | 65 |  | 0.1 |  |  |  | 50 | pcs | 53
3557 | S5 | Jonction | Couvre-joint pour base | Joint for base | CGB | Pièce |  |  |  | 200 |  |  |  |  | IX | Acier Inox AISI 304 | 1443605 | 65 |  | 0.1 |  |  |  | 50 | pcs | 53
3558 | S5 | Jonction | Couvre-joint pour base | Joint for base | CGB | Pièce |  |  |  | 300 |  |  |  |  | ZS | Acier zingué Sendzimir | 1043606 | 65 |  | 0.15 |  |  |  | 50 | pcs | 53
3559 | S5 | Jonction | Couvre-joint pour base | Joint for base | CGB | Pièce |  |  |  | 300 |  |  |  |  | VB | Vernis couleur bleue | 1143606 | 65 |  | 0.15 |  |  |  | 50 | pcs | 53
3560 | S5 | Jonction | Couvre-joint pour base | Joint for base | CGB | Pièce |  |  |  | 300 |  |  |  |  | VG | Vernis couleur grise RAL 7035 | 1243606 | 65 |  | 0.15 |  |  |  | 50 | pcs | 53
3561 | S5 | Jonction | Couvre-joint pour base | Joint for base | CGB | Pièce |  |  |  | 300 |  |  |  |  | ZF | Acier galvanisé à chaud | 1743606 | 65 |  | 0.15 |  |  |  | 50 | pcs | 53
3562 | S5 | Jonction | Couvre-joint pour base | Joint for base | CGB | Pièce |  |  |  | 300 |  |  |  |  | IX | Acier Inox AISI 304 | 1443606 | 65 |  | 0.15 |  |  |  | 50 | pcs | 53
3563 | S5 | Jonction | Couvre-joint pour base | Joint for base | CGB | Pièce |  |  |  | 400 |  |  |  |  | ZS | Acier zingué Sendzimir | 1043607 | 65 |  | 0.18 |  |  |  | 50 | pcs | 53
3564 | S5 | Jonction | Couvre-joint pour base | Joint for base | CGB | Pièce |  |  |  | 400 |  |  |  |  | VB | Vernis couleur bleue | 1143607 | 65 |  | 0.18 |  |  |  | 50 | pcs | 53
3565 | S5 | Jonction | Couvre-joint pour base | Joint for base | CGB | Pièce |  |  |  | 400 |  |  |  |  | VG | Vernis couleur grise RAL 7035 | 1243607 | 65 |  | 0.18 |  |  |  | 50 | pcs | 53
3566 | S5 | Jonction | Couvre-joint pour base | Joint for base | CGB | Pièce |  |  |  | 400 |  |  |  |  | ZF | Acier galvanisé à chaud | 1743607 | 65 |  | 0.18 |  |  |  | 50 | pcs | 53
3567 | S5 | Jonction | Couvre-joint pour base | Joint for base | CGB | Pièce |  |  |  | 400 |  |  |  |  | IX | Acier Inox AISI 304 | 1443607 | 65 |  | 0.18 |  |  |  | 50 | pcs | 53
3568 | S5 | Jonction | Couvre-joint pour base | Joint for base | CGB | Pièce |  |  |  | 500 |  |  |  |  | ZS | Acier zingué Sendzimir | 1043608 | 65 |  | 0.27 |  |  |  | 25 | pcs | 53
3569 | S5 | Jonction | Couvre-joint pour base | Joint for base | CGB | Pièce |  |  |  | 500 |  |  |  |  | VB | Vernis couleur bleue | 1143608 | 65 |  | 0.27 |  |  |  | 25 | pcs | 53
3570 | S5 | Jonction | Couvre-joint pour base | Joint for base | CGB | Pièce |  |  |  | 500 |  |  |  |  | VG | Vernis couleur grise RAL 7035 | 1243608 | 65 |  | 0.27 |  |  |  | 25 | pcs | 53
3571 | S5 | Jonction | Couvre-joint pour base | Joint for base | CGB | Pièce |  |  |  | 500 |  |  |  |  | ZF | Acier galvanisé à chaud | 1743608 | 65 |  | 0.27 |  |  |  | 25 | pcs | 53
3572 | S5 | Jonction | Couvre-joint pour base | Joint for base | CGB | Pièce |  |  |  | 500 |  |  |  |  | IX | Acier Inox AISI 304 | 1443608 | 65 |  | 0.27 |  |  |  | 25 | pcs | 53
3573 | S5 | Jonction | Couvre-joint pour base | Joint for base | CGB | Pièce |  |  |  | 600 |  |  |  |  | ZS | Acier zingué Sendzimir | 1043609 | 65 |  | 0.32 |  |  |  | 25 | pcs | 53
3574 | S5 | Jonction | Couvre-joint pour base | Joint for base | CGB | Pièce |  |  |  | 600 |  |  |  |  | VB | Vernis couleur bleue | 1143609 | 65 |  | 0.32 |  |  |  | 25 | pcs | 53
3575 | S5 | Jonction | Couvre-joint pour base | Joint for base | CGB | Pièce |  |  |  | 600 |  |  |  |  | VG | Vernis couleur grise RAL 7035 | 1243609 | 65 |  | 0.32 |  |  |  | 25 | pcs | 53
3576 | S5 | Jonction | Couvre-joint pour base | Joint for base | CGB | Pièce |  |  |  | 600 |  |  |  |  | ZF | Acier galvanisé à chaud | 1743609 | 65 |  | 0.32 |  |  |  | 25 | pcs | 53
3577 | S5 | Jonction | Couvre-joint pour base | Joint for base | CGB | Pièce |  |  |  | 600 |  |  |  |  | IX | Acier Inox AISI 304 | 1443609 | 65 |  | 0.32 |  |  |  | 25 | pcs | 53
3578 | S5 | Accessoire | Étrier d'espacement | Spacer bracket | DBL 50 | Pièce |  |  |  | 100 |  |  |  |  | ZS | Acier zingué Sendzimir | 1620401 |  |  | 0.158 |  |  |  | 20 | pcs | 54
3579 | S5 | Accessoire | Étrier d'espacement | Spacer bracket | DBL 50 | Pièce |  |  |  | 100 |  |  |  |  | VB | Vernis couleur bleue | 1143802 |  |  | 0.158 |  |  |  | 20 | pcs | 54
3580 | S5 | Accessoire | Étrier d'espacement | Spacer bracket | DBL 50 | Pièce |  |  |  | 100 |  |  |  |  | VG | Vernis couleur grise RAL 7035 | 1243802 |  |  | 0.158 |  |  |  | 20 | pcs | 54
3581 | S5 | Accessoire | Étrier d'espacement | Spacer bracket | DBL 50 | Pièce |  |  |  | 100 |  |  |  |  | ZF | Acier galvanisé à chaud | 1640401 |  |  | 0.16 |  |  |  | 20 | pcs | 54
3582 | S5 | Accessoire | Étrier d'espacement | Spacer bracket | DBL 50 | Pièce |  |  |  | 150 |  |  |  |  | ZS | Acier zingué Sendzimir | 1620402 |  |  | 0.193 |  |  |  | 20 | pcs | 54
3583 | S5 | Accessoire | Étrier d'espacement | Spacer bracket | DBL 50 | Pièce |  |  |  | 150 |  |  |  |  | VB | Vernis couleur bleue | 1143803 |  |  | 0.193 |  |  |  | 20 | pcs | 54
3584 | S5 | Accessoire | Étrier d'espacement | Spacer bracket | DBL 50 | Pièce |  |  |  | 150 |  |  |  |  | VG | Vernis couleur grise RAL 7035 | 1243803 |  |  | 0.193 |  |  |  | 20 | pcs | 54
3585 | S5 | Accessoire | Étrier d'espacement | Spacer bracket | DBL 50 | Pièce |  |  |  | 150 |  |  |  |  | ZF | Acier galvanisé à chaud | 1640402 |  |  | 0.195 |  |  |  | 20 | pcs | 54
3586 | S5 | Accessoire | Étrier d'espacement | Spacer bracket | DBL 50 | Pièce |  |  |  | 200 |  |  |  |  | ZS | Acier zingué Sendzimir | 1620403 |  |  | 0.228 |  |  |  | 20 | pcs | 54
3587 | S5 | Accessoire | Étrier d'espacement | Spacer bracket | DBL 50 | Pièce |  |  |  | 200 |  |  |  |  | VB | Vernis couleur bleue | 1143804 |  |  | 0.228 |  |  |  | 20 | pcs | 54
3588 | S5 | Accessoire | Étrier d'espacement | Spacer bracket | DBL 50 | Pièce |  |  |  | 200 |  |  |  |  | VG | Vernis couleur grise RAL 7035 | 1243804 |  |  | 0.228 |  |  |  | 20 | pcs | 54
3589 | S5 | Accessoire | Étrier d'espacement | Spacer bracket | DBL 50 | Pièce |  |  |  | 200 |  |  |  |  | ZF | Acier galvanisé à chaud | 1640403 |  |  | 0.23 |  |  |  | 20 | pcs | 54
3590 | S5 | Accessoire | Étrier d'espacement | Spacer bracket | DBL 50 | Pièce |  |  |  | 300 |  |  |  |  | ZS | Acier zingué Sendzimir | 1620404 |  |  | 0.38 |  |  |  | 20 | pcs | 54
3591 | S5 | Accessoire | Étrier d'espacement | Spacer bracket | DBL 50 | Pièce |  |  |  | 300 |  |  |  |  | VB | Vernis couleur bleue | 1143805 |  |  | 0.38 |  |  |  | 20 | pcs | 54
3592 | S5 | Accessoire | Étrier d'espacement | Spacer bracket | DBL 50 | Pièce |  |  |  | 300 |  |  |  |  | VG | Vernis couleur grise RAL 7035 | 1243805 |  |  | 0.38 |  |  |  | 20 | pcs | 54
3593 | S5 | Accessoire | Étrier d'espacement | Spacer bracket | DBL 50 | Pièce |  |  |  | 300 |  |  |  |  | ZF | Acier galvanisé à chaud | 1640404 |  |  | 0.383 |  |  |  | 20 | pcs | 54
3594 | S5 | Accessoire | Étrier d'espacement | Spacer bracket | DBL 50 | Pièce |  |  |  | 400 |  |  |  |  | ZS | Acier zingué Sendzimir | 1620405 |  |  | 0.474 |  |  |  | 20 | pcs | 54
3595 | S5 | Accessoire | Étrier d'espacement | Spacer bracket | DBL 50 | Pièce |  |  |  | 400 |  |  |  |  | VB | Vernis couleur bleue | 1143806 |  |  | 0.474 |  |  |  | 20 | pcs | 54
3596 | S5 | Accessoire | Étrier d'espacement | Spacer bracket | DBL 50 | Pièce |  |  |  | 400 |  |  |  |  | VG | Vernis couleur grise RAL 7035 | 1243806 |  |  | 0.474 |  |  |  | 20 | pcs | 54
3597 | S5 | Accessoire | Étrier d'espacement | Spacer bracket | DBL 50 | Pièce |  |  |  | 400 |  |  |  |  | ZF | Acier galvanisé à chaud | 1640405 |  |  | 0.477 |  |  |  | 20 | pcs | 54
3598 | S5 | Accessoire | Étrier d'espacement | Spacer bracket | DBL 50 | Pièce |  |  |  | 500 |  |  |  |  | ZS | Acier zingué Sendzimir | 1620406 |  |  | 0.575 |  |  |  | 20 | pcs | 54
3599 | S5 | Accessoire | Étrier d'espacement | Spacer bracket | DBL 50 | Pièce |  |  |  | 500 |  |  |  |  | VB | Vernis couleur bleue | 1143807 |  |  | 0.575 |  |  |  | 20 | pcs | 54
3600 | S5 | Accessoire | Étrier d'espacement | Spacer bracket | DBL 50 | Pièce |  |  |  | 500 |  |  |  |  | VG | Vernis couleur grise RAL 7035 | 1243807 |  |  | 0.575 |  |  |  | 20 | pcs | 54
3601 | S5 | Accessoire | Étrier d'espacement | Spacer bracket | DBL 50 | Pièce |  |  |  | 500 |  |  |  |  | ZF | Acier galvanisé à chaud | 1640406 |  |  | 0.578 |  |  |  | 20 | pcs | 54
3602 | S5 | Accessoire | Kit de protection IP 44 – bande IP 44 | IP 44 protection kit – IP 44 insert | IP44 | Pièce |  |  | 50 | 50 | 75 | 70 |  |  | ZS | Acier zingué Sendzimir | 1043851 |  |  | 0.2 |  |  |  | 1 | pcs | 56
3603 | S5 | Accessoire | Kit de protection IP 44 – bande IP 44 | IP 44 protection kit – IP 44 insert | IP44 | Pièce |  |  | 50 | 50 | 75 | 70 |  |  | VB | Vernis couleur bleue | 1143851 |  |  | 0.2 |  |  |  | 1 | pcs | 56
3604 | S5 | Accessoire | Kit de protection IP 44 – bande IP 44 | IP 44 protection kit – IP 44 insert | IP44 | Pièce |  |  | 50 | 50 | 75 | 70 |  |  | VG | Vernis couleur grise RAL 7035 | 1243851 |  |  | 0.2 |  |  |  | 1 | pcs | 56
3605 | S5 | Accessoire | Kit de protection IP 44 – bande IP 44 | IP 44 protection kit – IP 44 insert | IP44 | Pièce |  |  | 50 | 50 | 75 | 70 |  |  | ZF | Acier galvanisé à chaud | 1743851 |  |  | 0.2 |  |  |  | 1 | pcs | 56
3606 | S5 | Accessoire | Kit de protection IP 44 – bande IP 44 | IP 44 protection kit – IP 44 insert | IP44 | Pièce |  |  | 50 | 50 | 75 | 70 |  |  | IX | Acier Inox AISI 304 | 1443851 |  |  | 0.2 |  |  |  | 1 | pcs | 56
3607 | S5 | Accessoire | Kit de protection IP 44 – bande IP 44 | IP 44 protection kit – IP 44 insert | IP44 | Pièce |  |  | 80 | 80 | 105 | 100 |  |  | ZS | Acier zingué Sendzimir | 1043901 |  |  | 0.296 |  |  |  | 1 | pcs | 56
3608 | S5 | Accessoire | Kit de protection IP 44 – bande IP 44 | IP 44 protection kit – IP 44 insert | IP44 | Pièce |  |  | 80 | 80 | 105 | 100 |  |  | VB | Vernis couleur bleue | 1143901 |  |  | 0.296 |  |  |  | 1 | pcs | 56
3609 | S5 | Accessoire | Kit de protection IP 44 – bande IP 44 | IP 44 protection kit – IP 44 insert | IP44 | Pièce |  |  | 80 | 80 | 105 | 100 |  |  | VG | Vernis couleur grise RAL 7035 | 1243901 |  |  | 0.296 |  |  |  | 1 | pcs | 56
3610 | S5 | Accessoire | Kit de protection IP 44 – bande IP 44 | IP 44 protection kit – IP 44 insert | IP44 | Pièce |  |  | 80 | 80 | 105 | 100 |  |  | ZF | Acier galvanisé à chaud | 1743901 |  |  | 0.296 |  |  |  | 1 | pcs | 56
3611 | S5 | Accessoire | Kit de protection IP 44 – bande IP 44 | IP 44 protection kit – IP 44 insert | IP44 | Pièce |  |  | 80 | 80 | 105 | 100 |  |  | IX | Acier Inox AISI 304 | 1443901 |  |  | 0.296 |  |  |  | 1 | pcs | 56
3612 | S5 | Accessoire | Kit de protection IP 44 – bande IP 44 | IP 44 protection kit – IP 44 insert | IP44 | Pièce |  |  | 80 | 100 | 125 | 100 |  |  | ZS | Acier zingué Sendzimir | 1043902 |  |  | 0.312 |  |  |  | 1 | pcs | 56
3613 | S5 | Accessoire | Kit de protection IP 44 – bande IP 44 | IP 44 protection kit – IP 44 insert | IP44 | Pièce |  |  | 80 | 100 | 125 | 100 |  |  | VB | Vernis couleur bleue | 1143902 |  |  | 0.312 |  |  |  | 1 | pcs | 56
3614 | S5 | Accessoire | Kit de protection IP 44 – bande IP 44 | IP 44 protection kit – IP 44 insert | IP44 | Pièce |  |  | 80 | 100 | 125 | 100 |  |  | VG | Vernis couleur grise RAL 7035 | 1243902 |  |  | 0.312 |  |  |  | 1 | pcs | 56
3615 | S5 | Accessoire | Kit de protection IP 44 – bande IP 44 | IP 44 protection kit – IP 44 insert | IP44 | Pièce |  |  | 80 | 100 | 125 | 100 |  |  | ZF | Acier galvanisé à chaud | 1743902 |  |  | 0.312 |  |  |  | 1 | pcs | 56
3616 | S5 | Accessoire | Kit de protection IP 44 – bande IP 44 | IP 44 protection kit – IP 44 insert | IP44 | Pièce |  |  | 80 | 100 | 125 | 100 |  |  | IX | Acier Inox AISI 304 | 1443902 |  |  | 0.312 |  |  |  | 1 | pcs | 56
3617 | S5 | Accessoire | Kit de protection IP 44 – bande IP 44 | IP 44 protection kit – IP 44 insert | IP44 | Pièce |  |  | 80 | 150 | 175 | 100 |  |  | ZS | Acier zingué Sendzimir | 1043903 |  |  | 0.35 |  |  |  | 1 | pcs | 56
3618 | S5 | Accessoire | Kit de protection IP 44 – bande IP 44 | IP 44 protection kit – IP 44 insert | IP44 | Pièce |  |  | 80 | 150 | 175 | 100 |  |  | VB | Vernis couleur bleue | 1143903 |  |  | 0.35 |  |  |  | 1 | pcs | 56
3619 | S5 | Accessoire | Kit de protection IP 44 – bande IP 44 | IP 44 protection kit – IP 44 insert | IP44 | Pièce |  |  | 80 | 150 | 175 | 100 |  |  | VG | Vernis couleur grise RAL 7035 | 1243903 |  |  | 0.35 |  |  |  | 1 | pcs | 56
3620 | S5 | Accessoire | Kit de protection IP 44 – bande IP 44 | IP 44 protection kit – IP 44 insert | IP44 | Pièce |  |  | 80 | 150 | 175 | 100 |  |  | ZF | Acier galvanisé à chaud | 1743903 |  |  | 0.35 |  |  |  | 1 | pcs | 56
3621 | S5 | Accessoire | Kit de protection IP 44 – bande IP 44 | IP 44 protection kit – IP 44 insert | IP44 | Pièce |  |  | 80 | 150 | 175 | 100 |  |  | IX | Acier Inox AISI 304 | 1443903 |  |  | 0.35 |  |  |  | 1 | pcs | 56
3622 | S5 | Accessoire | Kit de protection IP 44 – bande IP 44 | IP 44 protection kit – IP 44 insert | IP44 | Pièce |  |  | 80 | 200 | 225 | 100 |  |  | ZS | Acier zingué Sendzimir | 1043904 |  |  | 0.43 |  |  |  | 1 | pcs | 56
3623 | S5 | Accessoire | Kit de protection IP 44 – bande IP 44 | IP 44 protection kit – IP 44 insert | IP44 | Pièce |  |  | 80 | 200 | 225 | 100 |  |  | VB | Vernis couleur bleue | 1143904 |  |  | 0.43 |  |  |  | 1 | pcs | 56
3624 | S5 | Accessoire | Kit de protection IP 44 – bande IP 44 | IP 44 protection kit – IP 44 insert | IP44 | Pièce |  |  | 80 | 200 | 225 | 100 |  |  | VG | Vernis couleur grise RAL 7035 | 1243904 |  |  | 0.43 |  |  |  | 1 | pcs | 56
3625 | S5 | Accessoire | Kit de protection IP 44 – bande IP 44 | IP 44 protection kit – IP 44 insert | IP44 | Pièce |  |  | 80 | 200 | 225 | 100 |  |  | ZF | Acier galvanisé à chaud | 1743904 |  |  | 0.43 |  |  |  | 1 | pcs | 56
3626 | S5 | Accessoire | Kit de protection IP 44 – bande IP 44 | IP 44 protection kit – IP 44 insert | IP44 | Pièce |  |  | 80 | 200 | 225 | 100 |  |  | IX | Acier Inox AISI 304 | 1443904 |  |  | 0.43 |  |  |  | 1 | pcs | 56
3627 | S5 | Accessoire | Kit de protection IP 44 – bande IP 44 | IP 44 protection kit – IP 44 insert | IP44 | Pièce |  |  | 80 | 300 | 325 | 100 |  |  | ZS | Acier zingué Sendzimir | 1043905 |  |  | 0.565 |  |  |  | 1 | pcs | 56
3628 | S5 | Accessoire | Kit de protection IP 44 – bande IP 44 | IP 44 protection kit – IP 44 insert | IP44 | Pièce |  |  | 80 | 300 | 325 | 100 |  |  | VB | Vernis couleur bleue | 1143905 |  |  | 0.565 |  |  |  | 1 | pcs | 56
3629 | S5 | Accessoire | Kit de protection IP 44 – bande IP 44 | IP 44 protection kit – IP 44 insert | IP44 | Pièce |  |  | 80 | 300 | 325 | 100 |  |  | VG | Vernis couleur grise RAL 7035 | 1243905 |  |  | 0.565 |  |  |  | 1 | pcs | 56
3630 | S5 | Accessoire | Kit de protection IP 44 – bande IP 44 | IP 44 protection kit – IP 44 insert | IP44 | Pièce |  |  | 80 | 300 | 325 | 100 |  |  | ZF | Acier galvanisé à chaud | 1743905 |  |  | 0.565 |  |  |  | 1 | pcs | 56
3631 | S5 | Accessoire | Kit de protection IP 44 – bande IP 44 | IP 44 protection kit – IP 44 insert | IP44 | Pièce |  |  | 80 | 300 | 325 | 100 |  |  | IX | Acier Inox AISI 304 | 1443905 |  |  | 0.565 |  |  |  | 1 | pcs | 56
3632 | S5 | Couvercle | Plaque de blocage du couvercle | Fixing cover plate |  | Pièce | [8 empty] | ZS | Acier zingué Sendzimir | 1043572 |  |  | 0.02 |  |  |  | 1 | pcs | 27
3633 | S5 | Couvercle | Plaque de blocage du couvercle | Fixing cover plate |  | Pièce | [8 empty] | IX | Acier Inox AISI 304 | 1539001 |  |  | 0.02 |  |  |  | 1 | pcs | 27
3634 | S5 | Élément rectiligne | Kit pièces détachées (couvercle à charnières) | Spare parts kit (hinged cover) |  | Pièce | [8 empty] | ZS | Acier zingué Sendzimir | 1061601 |  |  | 0.2 |  |  |  | 1 | pcs | 29
3635 | S5 | Accessoire | Plaque de fixation du câble | Fixing cable plate | PF | Pièce | [8 empty] | ZS | Acier zingué Sendzimir | 1043801 | 48 | 20 | 0.05 |  |  |  | 50 | pcs | 54
3636 | S5 | Accessoire | Plaque de fixation du câble | Fixing cable plate | PF | Pièce | [8 empty] | VB | Vernis couleur bleue | 1143801 | 48 | 20 | 0.05 |  |  |  | 50 | pcs | 54
3637 | S5 | Accessoire | Plaque de fixation du câble | Fixing cable plate | PF | Pièce | [8 empty] | VG | Vernis couleur grise RAL 7035 | 1243801 | 48 | 20 | 0.05 |  |  |  | 50 | pcs | 54
3638 | S5 | Mise à la terre | Platine de terre pour connexions équipotentielles | Earthing plate for equipotential connection | PTCE | Pièce | [8 empty] | Unique | Laiton nickelé | 1043971 | 18 |  | 0.006 |  |  |  | 50 | pcs | 55
3639 | S5 | Retouche | Peinture pour retouches (0,40 L) | Paint for repairing (0.40 L) | VER | Pièce | [8 empty] | VB | Vernis couleur bleue | 1143981 |  |  | 0.5 |  |  |  | 1 | pcs | 55
3640 | S5 | Retouche | Peinture pour retouches (0,40 L) | Paint for repairing (0.40 L) | VER | Pièce | [8 empty] | VG | Vernis couleur grise RAL 7035 | 1243981 |  |  | 0.5 |  |  |  | 1 | pcs | 55
3641 | S5 | Retouche | Peinture au zinc – spray (0,40 L) | Zinc paint – spray (0.40 L) | ZN | Pièce | [8 empty] | ZF | Acier galvanisé à chaud | 1043981 |  |  | 1.4 |  |  |  | 1 | pcs | 55
3642 | S5 | Accessoire | Joint auto-adhésif (kit IP 44) | Self-adhesive seal (IP 44 kit) | GA | Pièce |  |  | 15 | [5 empty] | Unique | — | 1043951 |  |  | 0.15 |  |  |  | 10 | m | 56
3643 | S5 | Visserie | Vis M6 x 10 – jonction mécanique (cadre sous-tête) | Screw M6 x 10 – mechanical connection | VDR | Pièce | [8 empty] | BZE | Acier 5.8 galvanisé électrolytiquement | 2710001 |  |  |  |  | 1.04 |  | 200 | pcs | 57
3644 | S5 | Visserie | Vis M6 x 08 – jonction électrique des bases | Screw M6 x 08 – electrical connection of bottoms | VDR | Pièce | [8 empty] | BZE | Acier 5.8 galvanisé électrolytiquement | 2710002 |  |  |  |  | 0.93 |  | 200 | pcs | 57
3645 | S5 | Visserie | Vis M6 x 10 – jonction mécanique (cadre sous-tête) | Screw M6 x 10 – mechanical connection | VDR | Pièce | [8 empty] | IX | Acier Inox AISI 304 | 2730001 |  |  |  |  | 1.04 |  | 200 | pcs | 57
3646 | S5 | Visserie | Vis M6 x 08 – jonction électrique des bases | Screw M6 x 08 – electrical connection of bottoms | VDR | Pièce | [8 empty] | IX | Acier Inox AISI 304 | 2730002 |  |  |  |  | 0.8 |  | 200 | pcs | 57
3647 | S5 | Visserie | Vis M5 x 05 – jonction électrique des couvercles | Screw M5 x 05 – electrical connection of covers | VDR | Pièce | [8 empty] | BZE | Acier 5.8 galvanisé électrolytiquement | 2710003 |  |  |  |  | 0.44 |  | 200 | pcs | 57
3648 | S5 | Visserie | Vis M5 x 05 – jonction électrique des couvercles | Screw M5 x 05 – electrical connection of covers | VDR | Pièce | [8 empty] | IX | Acier Inox AISI 304 | 2730003 |  |  |  |  | 0.44 |  | 200 | pcs | 57
3649 | S5 | Visserie | Vis et écrou M6 x 15 galvanisés à chaud | Screw and nut M6 x 15 hot-dip galvanized | VDR | Pièce | [8 empty] | BZF | Acier galvanisé à chaud (DIN 126/10) | 2720551 |  |  |  |  | 0.52 |  | 100 | pcs | 57
3650 | S5 | Visserie | Écrou M6 anti-desserrage | Nut M6 | VDR | Pièce | [8 empty] | BZE | Acier 5.8 galvanisé électrolytiquement | 2710501 |  |  |  |  | 0.8 |  | 200 | pcs | 57
3651 | S5 | Visserie | Écrou M8 anti-desserrage | Nut M8 | VDR | Pièce | [8 empty] | BZE | Acier 5.8 galvanisé électrolytiquement | 2710502 |  |  |  |  | 0.73 |  | 100 | pcs | 57
3652 | S5 | Visserie | Écrou M5 | Nut M5 | VDR | Pièce | [8 empty] | BZE | Acier 5.8 galvanisé électrolytiquement | 2710551 |  |  |  |  | 0.21 |  | 200 | pcs | 57
3653 | S5 | Visserie | Écrou M6 anti-desserrage | Nut M6 | VDR | Pièce | [8 empty] | IX | Acier Inox AISI 304 | 2730055 |  |  |  |  | 0.6 |  | 200 | pcs | 57
3654 | S5 | Visserie | Écrou M8 anti-desserrage | Nut M8 | VDR | Pièce | [8 empty] | IX | Acier Inox AISI 304 | 2730054 |  |  |  |  | 0.935 |  | 200 | pcs | 57
3655 | S5 | Visserie | Rondelle plate pour vis M6 | Flat washer for M6 screw | VDR | Pièce | [8 empty] | BZE | Acier 5.8 galvanisé électrolytiquement | 2710801 |  |  |  |  | 0.22 |  | 200 | pcs | 57
3656 | S5 | Jonction | Joint universel (sur demande, selon marque du canal) | Universal joint (on request) |  | Pièce | [8 empty] | ZS | Acier zingué Sendzimir | Sur demande |  |  | 0.04 |  |  |  | 10 | pcs | 51

## Finitions
Finition | 2e chiffre du code | Description (FR) | Description (EN)
ZS | 0 | Acier zingué Sendzimir | Sendzimir galvanized steel
VB | 1 | Vernis couleur bleue (résine époxy-polyester) | Painted blue colour
VG | 2 | Vernis couleur grise RAL 7035 | Painted gray RAL 7035 colour
IX | 4 | Acier Inox AISI 304 | Stainless steel AISI 304
ZF | 7 | Acier galvanisé à chaud après usinage | Hot-dip galvanized steel after machining
BZE | — | Visserie acier 5.8 galvanisé électrolytiquement | Screws, electro-galvanized steel 5.8
BZF | — | Visserie galvanisée à chaud (DIN 126/10) | Screws, hot-dip galvanized

## Notes
Sujet | Détail
Source | Catalogue général Sati Tunisia, édition 6 — ligne S5, pages 24 à 57 (numéros imprimés).
Structure | Produits_S5 = une ligne par code (produit × dimension × finition). Articles_S5 = une ligne par article avec un code par finition (format pratique pour le configurateur).
Dimensions | Toutes en mm. B = base (largeur), H = hauteur, B1 = base de sortie (réducteurs), L = longueur, X/Y = cotes du schéma du catalogue.
Codes | Le 2e chiffre indique la finition (0 ZS, 1 VB, 2 VG, 4 IX, 7 ZF). Exceptions réelles du catalogue : étrier d'espacement (16204xx ZS / 16404xx ZF), joint articulé vertical H100 (1519004 / 1529004), plaque de blocage IX (1539001), peinture zinc (1043981).
Écart avec le guide | Ép. 1,5 mm : le guide suggère toutes les finitions (1X…), mais le catalogue ne liste que ZS, ZF et IX.
Écart avec le guide | Réducteurs : les 2 codes du guide pour 150×80 / 200×80 correspondent à 2 bases de sortie (B1), ex. 150→80 et 150→100.
Écart avec le guide | Couvercle de réduction centrale 500×50 : le guide indique 1X50260, le catalogue détaillé donne 1050262 pour 500→400 (coquille du guide).
Finitions partielles | Joint articulé vertical : pas de VB/VG. Joint articulé horizontal : pas de ZF. Séparateur 2000 mm, non forés 2000 mm, couvercles 2000 mm et éléments à charnières : finitions limitées (voir Finitions_dispo).
Poids | Les éléments rectilignes n'ont pas de poids dans le catalogue (seulement T.U.A. et conditionnement en mètres). Visserie : poids par conditionnement.
Joint universel | Code « sur demande » selon la marque de la goulotte à raccorder.